## 变量表
编号 | 设备名称 | 设备编号 | 区域 | 节点 | 变量名 | 数据类型 | 展示单位 | 备注 | 正常范围(最小值) | 正常范围(最大值) | 变量格式 | 摄像机坐标 | 摄像机旋转角
ID | Name | Eqpid | Area | Node | OpcTag | DataType | Unit | Tag | MinVal | MaxVal | DisplayName | PosVect | RoatVect
int | string | int | string | string | string | string | string | string | int | int | string | string | string
cs | cs | cs | s | s | s | cs | cs | cs | cs | cs | s | cs | cs
1 | 通用信号 | 1 | PS | 0 | Ready |  |  | 碎矿系统准备开车 | 0 | 0 | PS\0\Ready | 0¦0¦0 | 0¦0¦0
1 | 通用信号 | 2 | PS | 1352 | LsStatus | Bool |  | 拉绳开关闭合 | 0 | 0 | PS\1352\LsStatus
1 | 通用信号 | 3 | PS | 0 | PerStatus | Bool |  | 生产区域人员状态（数据库采集） | 0 | 0 | PS\0\PerStatus
1 | 通用信号 | 4 | PS | 0 | DoorStatus | Bool |  | 智能门锁状态（数据库采集） | 0 | 0 | PS\0\DoorStatus
1 | 通用信号 | 5 | PS | 1353 | RemStatus | Bool |  | 设备远程状态 | 0 | 0 | PS\1353\RemStatus
1 | 通用信号 | 6 | PS | 0 | PSStart | Bool |  | 开始分级启动 | 0 | 0 | PS\0\PSStart
1 | 通用信号 | 7 | PS | 1354 | OneLinkStart | Bool |  | 一键启动 | 1 | 1 | PS\1354\OneLinkStart
1 | 通用信号 | 8 | PS | 1355 | OneLinkStop |  |  | 一键停止 | 2 | 2 | PS\1355\OneLinkStop
1 | 通用信号 | 9 | PS | 1567 | OneLinkZDSRun | Bool |  | 振动筛全部开启 | 3 | 3 | PS\1567\OneLinkZDSRun
1 | 通用信号 | 10 | PS | 1568 | OneLinkZDSStop | Bool |  | 振动筛全部停止 | 4 | 4 | PS\1568\OneLinkZDSStop
1 | 通用信号 | 11 | PS | 1565 | OneLinkZDSPDRun | Bool |  | 振动筛皮带全部开启 | 5 | 5 | PS\1565\OneLinkZDSPDRun
1 | 通用信号 | 12 | PS | 1566 | OneLinkZDSPDStop | Bool |  | 振动筛皮带全部停止 | 6 | 6 | PS\1566\OneLinkZDSPDStop
1 | 通用信号 | 13 | PS | 1561 | OneLinkPSJRun | Bool |  | 细碎破碎机全部开启 | 7 | 7 | PS\1561\OneLinkPSJRun
1 | 通用信号 | 14 | PS | 1562 | OneLinkPSJStop | Bool |  | 细碎破碎机全部停止 | 8 | 8 | PS\1562\OneLinkPSJStop
1 | 通用信号 | 15 | PS | 1569 | OneLinkZXSPDRun | Bool |  | 细碎破碎机给矿皮带全部开启 | 9 | 9 | PS\1569\OneLinkZXSPDRun
1 | 通用信号 | 16 | PS | 1570 | OneLinkZXSPDStop | Bool |  | 细碎破碎机给矿皮带全部停止 | 10 | 10 | PS\1570\OneLinkZXSPDStop
1 | 通用信号 | 17 | PS | 1563 | OneLinkYKZDJRun | Bool |  | 原矿仓电振全部开启 | 11 | 11 | PS\1563\OneLinkYKZDJRun
1 | 通用信号 | 18 | PS | 1564 | OneLinkYKZDJStop | Bool |  | 原矿仓电振全部停止 | 12 | 12 | PS\1564\OneLinkYKZDJStop
1 | 通用信号 | 19 | PS | 1033 | WIT8101 | Float | t/h | 1#皮带矿量 | 0 | 0 | PS\1033\WIT8101
1 | 通用信号 | 20 | PS | 1035 | WIT8103 | Float | t/h | 3#皮带矿量 | 0 | 0 | PS\1035\WIT8103
1 | 通用信号 | 21 | PS | 1032 | WIT8104 | Float | t/h | 4#皮带矿量 | 0 | 0 | PS\1032\WIT8104
1 | 通用信号 | 22 | PS | 1036 | WIT8106 | Float | t/h | 6#皮带矿量 | 0 | 0 | PS\1036\WIT8106
2 | 1#皮带输送机 | 1 | PS | 1356 | D384M1AUTO | Bool |  | 转换开关 | 0 | 0 | PS\1356\D384M1AUTO | -97.908¦10.081¦84.238 | -0.069¦44.488¦-0.269
2 | 1#皮带输送机 | 2 | PS | 1357 | D384M1RUN | Bool |  | 运行状态 | 0 | 0 | PS\1357\D384M1RUN
2 | 1#皮带输送机 | 3 | PS | 1358 | D384M1FLT | Bool |  | 故障 | 0 | 0 | PS\1358\D384M1FLT
2 | 1#皮带输送机 | 4 | PS | 1037 | D384M1CURRENT | Float | A | 电流 | 0 | 0 | PS\1037\D384M1CURRENT
2 | 1#皮带输送机 | 5 | PS | 1542 | D384M1Temp | Bool |  | 温度正常 | 0 | 0 | PS\1542\D384M1Temp
2 | 1#皮带输送机 | 6 | PS | 1543 | D384M1Vib | Bool |  | 振动正常 | 0 | 0 | PS\1543\D384M1Vib
2 | 1#皮带输送机 | 7 | PS | 1104 | D384M1Temp1 | Float | ℃ | 电机罩壳温度 | 0 | 80 | PS\1104\D384M1Temp1
2 | 1#皮带输送机 | 8 | PS | 1105 | D384M1Temp2 | Float | ℃ | 电机轴承温度 | 0 | 80 | PS\1105\D384M1Temp2
2 | 1#皮带输送机 | 9 | PS | 1106 | D384M1Temp3 | Float | ℃ | 减速机温度 | 0 | 90 | PS\1106\D384M1Temp3
2 | 1#皮带输送机 | 10 | PS | 1107 | D384M1Temp4 | Float | ℃ | 液力耦合器温度 | 0 | 80 | PS\1107\D384M1Temp4
2 | 1#皮带输送机 | 11 | PS | 1108 | D384M1Temp5 | Float | ℃ | 传动滚筒左侧温度 | 0 | 80 | PS\1108\D384M1Temp5
2 | 1#皮带输送机 | 12 | PS | 1109 | D384M1Temp6 | Float | ℃ | 传动滚筒右侧温度 | 0 | 80 | PS\1109\D384M1Temp6
2 | 1#皮带输送机 | 13 | PS | 1100 | D384M1Temp7 | Float | ℃ | 尾部滚筒左侧温度 | 0 | 80 | PS\1100\D384M1Temp7
2 | 1#皮带输送机 | 14 | PS | 1101 | D384M1Temp8 | Float | ℃ | 尾部滚筒右侧温度 | 0 | 80 | PS\1101\D384M1Temp8
2 | 1#皮带输送机 | 15 | PS | 1111 | D384M1Vib1 | Float | m/s2 | 电机罩壳振动 | 0 | 0 | PS\1111\D384M1Vib1
2 | 1#皮带输送机 | 16 | PS | 1112 | D384M1Vib2 | Float | m/s2 | 电机轴承振动 | 0 | 0 | PS\1112\D384M1Vib2
2 | 1#皮带输送机 | 17 | PS | 1113 | D384M1Vib3 | Float | m/s2 | 减速机振动 | 0 | 0 | PS\1113\D384M1Vib3
2 | 1#皮带输送机 | 18 | PS | 1114 | D384M1Vib4 | Float | m/s2 | 传动滚筒左侧振动 | 0 | 0 | PS\1114\D384M1Vib4
2 | 1#皮带输送机 | 19 | PS | 1115 | D384M1Vib5 | Float | m/s2 | 传动滚筒右侧振动 | 0 | 0 | PS\1115\D384M1Vib5
2 | 1#皮带输送机 | 20 | PS | 1102 | D384M1Vib6 | Float | m/s2 | 尾部滚筒左侧振动 | 0 | 0 | PS\1102\D384M1Vib6
2 | 1#皮带输送机 | 21 | PS | 1103 | D384M1Vib7 | Float | m/s2 | 尾部滚筒右侧振动 | 0 | 0 | PS\1103\D384M1Vib7
2 | 1#皮带输送机 | 22 | PS | 1110 | D384M1Vib7 | Float | mm | 油位 | 0 | 0 | PS\1110\D384M1Vib7
2 | 1#皮带输送机 | 23 | PS | 1038 | D384M1ROT | Float | r/min | 转速 | 0 | 0 | PS\1038\D384M1ROT
3 | 2#皮带输送机 | 1 | PS | 1359 | D384M2AUTO | Bool |  | 转换开关 | 0 | 0 | PS\1359\D384M2AUTO | -30.02306¦23.95775¦44.38177 | -0.928¦-64.383¦-0.242
3 | 2#皮带输送机 | 2 | PS | 1360 | D384M2RUN | Bool |  | 运行状态 | 0 | 0 | PS\1360\D384M2RUN
3 | 2#皮带输送机 | 3 | PS | 1361 | D384M2FLT | Bool |  | 故障 | 0 | 0 | PS\1361\D384M2FLT
3 | 2#皮带输送机 | 4 | PS | 1039 | D384M2CURRENT | Float | A | 电流 | 0 | 0 | PS\1039\D384M2CURRENT
3 | 2#皮带输送机 | 5 | PS | 1544 | D384M2Temp | Bool |  | 温度正常 | 0 | 0 | PS\1544\D384M2Temp
3 | 2#皮带输送机 | 6 | PS | 1545 | D384M2Vib | Bool |  | 振动正常 | 0 | 0 | PS\1545\D384M2Vib
3 | 2#皮带输送机 | 7 | PS | 1120 | D384M2Temp1 | Float | ℃ | 电机罩壳温度 | 0 | 80 | PS\1120\D384M2Temp1
3 | 2#皮带输送机 | 8 | PS | 1121 | D384M2Temp2 | Float | ℃ | 电机轴承温度 | 0 | 80 | PS\1121\D384M2Temp2
3 | 2#皮带输送机 | 9 | PS | 1122 | D384M2Temp3 | Float | ℃ | 减速机温度 | 0 | 90 | PS\1122\D384M2Temp3
3 | 2#皮带输送机 | 10 | PS | 1123 | D384M2Temp4 | Float | ℃ | 液力耦合器温度 | 0 | 80 | PS\1123\D384M2Temp4
3 | 2#皮带输送机 | 11 | PS | 1124 | D384M2Temp5 | Float | ℃ | 传动滚筒左侧温度 | 0 | 80 | PS\1124\D384M2Temp5
3 | 2#皮带输送机 | 12 | PS | 1125 | D384M2Temp6 | Float | ℃ | 传动滚筒右侧温度 | 0 | 80 | PS\1125\D384M2Temp6
3 | 2#皮带输送机 | 13 | PS | 1116 | D384M2Temp7 | Float | ℃ | 尾部滚筒左侧温度 | 0 | 80 | PS\1116\D384M2Temp7
3 | 2#皮带输送机 | 14 | PS | 1117 | D384M2Temp8 | Float | ℃ | 尾部滚筒右侧温度 | 0 | 80 | PS\1117\D384M2Temp8
3 | 2#皮带输送机 | 15 | PS | 1127 | D384M2Vib1 | Float | m/s2 | 电机罩壳振动 | 0 | 0 | PS\1127\D384M2Vib1
3 | 2#皮带输送机 | 16 | PS | 1128 | D384M2Vib2 | Float | m/s2 | 电机轴承振动 | 0 | 0 | PS\1128\D384M2Vib2
3 | 2#皮带输送机 | 17 | PS | 1129 | D384M2Vib3 | Float | m/s2 | 减速机振动 | 0 | 0 | PS\1129\D384M2Vib3
3 | 2#皮带输送机 | 18 | PS | 1130 | D384M2Vib4 | Float | m/s2 | 传动滚筒左侧振动 | 0 | 0 | PS\1130\D384M2Vib4
3 | 2#皮带输送机 | 19 | PS | 1131 | D384M2Vib5 | Float | m/s2 | 传动滚筒右侧振动 | 0 | 0 | PS\1131\D384M2Vib5
3 | 2#皮带输送机 | 20 | PS | 1118 | D384M2Vib6 | Float | m/s2 | 尾部滚筒左侧振动 | 0 | 0 | PS\1118\D384M2Vib6
3 | 2#皮带输送机 | 21 | PS | 1119 | D384M2Vib7 | Float | m/s2 | 尾部滚筒右侧振动 | 0 | 0 | PS\1119\D384M2Vib7
3 | 2#皮带输送机 | 22 | PS | 1040 | D384M2ROT | Float | r/min | 转速 | 0 | 0 | PS\1040\D384M2ROT
3 | 2#皮带输送机 | 23 | PS | 1126 | D384M1Vib7 | Float | mm | 油位 | 0 | 0 | PS\1126\D384M1Vib7
4 | 3#皮带输送机 | 1 | PS | 1362 | D384M3_SA1 | Bool |  | 转换开关 | 0 | 0 | PS\1362\D384M3_SA1 | -236.3432¦27.18919¦35.62205 | 2.681¦55.483¦0.012
4 | 3#皮带输送机 | 2 | PS | 1363 | D384M3_KA | Bool |  | 运行状态 | 0 | 0 | PS\1363\D384M3_KA
4 | 3#皮带输送机 | 3 | PS | 1364 | D384M3FLT | Bool |  | 故障 | 0 | 0 | PS\1364\D384M3FLT
4 | 3#皮带输送机 | 4 | PS | 1041 | D384M3CURRENT | Float | A | 电流 | 0 | 0 | PS\1041\D384M3CURRENT
4 | 3#皮带输送机 | 5 | PS | 1546 | D384M3Temp | Bool |  | 温度正常 | 0 | 0 | PS\1546\D384M3Temp
4 | 3#皮带输送机 | 6 | PS | 1547 | D384M3Vib | Bool |  | 振动正常 | 0 | 0 | PS\1547\D384M3Vib
4 | 3#皮带输送机 | 7 | PS | 1152 | D384M3Temp1 | Float | ℃ | 电机罩壳温度 | 0 | 0 | PS\1152\D384M3Temp1
4 | 3#皮带输送机 | 8 | PS | 1153 | D384M3Temp2 | Float | ℃ | 电机轴承温度 | 0 | 0 | PS\1153\D384M3Temp2
4 | 3#皮带输送机 | 9 | PS | 1154 | D384M3Temp3 | Float | ℃ | 减速机温度 | 0 | 90 | PS\1154\D384M3Temp3
4 | 3#皮带输送机 | 10 | PS | 1155 | D384M3Temp4 | Float | ℃ | 液力耦合器温度 | 0 | 80 | PS\1155\D384M3Temp4
4 | 3#皮带输送机 | 11 | PS | 1156 | D384M3Temp5 | Float | ℃ | 传动滚筒左侧温度 | 0 | 80 | PS\1156\D384M3Temp5
4 | 3#皮带输送机 | 12 | PS | 1157 | D384M3Temp6 | Float | ℃ | 传动滚筒右侧温度 | 0 | 80 | PS\1157\D384M3Temp6
4 | 3#皮带输送机 | 13 | PS | 1610 | D384M3Temp7 | Float | ℃ | 尾部滚筒左侧温度 | 0 | 80 | PS\1610\D384M3Temp7
4 | 3#皮带输送机 | 14 | PS | 1611 | D384M3Temp8 | Float | ℃ | 尾部滚筒右侧温度 | 0 | 80 | PS\1611\D384M3Temp8
4 | 3#皮带输送机 | 15 | PS | 1159 | D384M3Vib1 | Float | m/s2 | 电机罩壳振动 | 0 | 0 | PS\1159\D384M3Vib1
4 | 3#皮带输送机 | 16 | PS | 1160 | D384M3Vib2 | Float | m/s2 | 电机轴承振动 | 0 | 0 | PS\1160\D384M3Vib2
4 | 3#皮带输送机 | 17 | PS | 1161 | D384M3Vib3 | Float | m/s2 | 减速机振动 | 0 | 0 | PS\1161\D384M3Vib3
4 | 3#皮带输送机 | 18 | PS | 1162 | D384M3Vib4 | Float | m/s2 | 传动滚筒左侧振动 | 0 | 0 | PS\1162\D384M3Vib4
4 | 3#皮带输送机 | 19 | PS | 1163 | D384M3Vib5 | Float | m/s2 | 传动滚筒右侧振动 | 0 | 0 | PS\1163\D384M3Vib5
4 | 3#皮带输送机 | 20 | PS | 1612 | D384M3Vib6 | Float | m/s2 | 尾部滚筒左侧振动 | 0 | 0 | PS\1612\D384M3Vib6
4 | 3#皮带输送机 | 21 | PS | 1613 | D384M3Vib7 | Float | m/s2 | 尾部滚筒右侧振动 | 0 | 0 | PS\1613\D384M3Vib7
4 | 3#皮带输送机 | 22 | PS | 1042 | D384M3ROT | Float | r/min | 转速 | 0 | 0 | PS\1042\D384M3ROT
4 | 3#皮带输送机 | 23 | PS | 1158 | D384M3CURRENT | Float | mm | 油位 | 0 | 0 | PS\1158\D384M3CURRENT
5 | 3#皮带输送机布料车 | 1 | PS | 1164 | D384M3Temp9 | Float | ℃ | 小车上改向滚筒左侧轴承温度 | 0 | 80 | PS\1164\D384M3Temp9 | -242.3593¦27.30954¦35.78774 | -0.413¦66.246¦-0.063
5 | 3#皮带输送机布料车 | 2 | PS | 1165 | D384M3Temp10 | Float | ℃ | 小车上改向滚筒右侧轴承温度 | 0 | 80 | PS\1165\D384M3Temp10
5 | 3#皮带输送机布料车 | 3 | PS | 1166 | D384M3Temp11 | Float | ℃ | 小车下改向滚筒左侧轴承温度 | 0 | 80 | PS\1166\D384M3Temp11
5 | 3#皮带输送机布料车 | 4 | PS | 1167 | D384M3Temp12 | Float | ℃ | 小车下改向滚筒右侧轴承温度 | 0 | 80 | PS\1167\D384M3Temp12
5 | 3#皮带输送机布料车 | 5 | PS | 1168 | D384M3Vib8 | Float | m/s2 | 小车上改向滚筒左侧轴承振动 | 0 | 80 | PS\1168\D384M3Vib8
5 | 3#皮带输送机布料车 | 6 | PS | 1169 | D384M3Vib9 | Float | m/s2 | 小车上改向滚筒右侧轴承振动 | 0 | 80 | PS\1169\D384M3Vib9
5 | 3#皮带输送机布料车 | 7 | PS | 1170 | D384M3Vib10 | Float | m/s2 | 小车下改向滚筒左侧轴承振动 | 0 | 80 | PS\1170\D384M3Vib10
5 | 3#皮带输送机布料车 | 8 | PS | 1171 | D384M3Vib11 | Float | m/s2 | 小车下改向滚筒右侧轴承振动 | 0 | 80 | PS\1171\D384M3Vib11
6 | 4#皮带输送机 | 1 | PS | 1365 | D384M4AUTO | Bool |  | 转换开关 | 0 | 0 | PS\1365\D384M4AUTO | -64.94592¦23.1674¦46.7736 | 2.682¦-128.471¦0.113
6 | 4#皮带输送机 | 2 | PS | 1366 | D384M4RUN | Bool |  | 运行状态 | 0 | 0 | PS\1366\D384M4RUN
6 | 4#皮带输送机 | 3 | PS | 1367 | D384M4FLT | Bool |  | 故障 | 0 | 0 | PS\1367\D384M4FLT
6 | 4#皮带输送机 | 4 | PS | 1043 | D384M4CURRENT | Float | A | 电流 | 0 | 0 | PS\1043\D384M4CURRENT
6 | 4#皮带输送机 | 5 | PS | 1548 | D384M4Temp | Bool |  | 温度正常 | 0 | 0 | PS\1548\D384M4Temp
6 | 4#皮带输送机 | 6 | PS | 1549 | D384M4Vib | Bool |  | 振动正常 | 0 | 0 | PS\1549\D384M4Vib
6 | 4#皮带输送机 | 7 | PS | 1132 | D384M4Temp1 | Float | ℃ | 电机罩壳温度 | 0 | 0 | PS\1132\D384M4Temp1
6 | 4#皮带输送机 | 8 | PS | 1133 | D384M4Temp2 | Float | ℃ | 电机轴承温度 | 0 | 0 | PS\1133\D384M4Temp2
6 | 4#皮带输送机 | 9 | PS | 1134 | D384M4Temp3 | Float | ℃ | 减速机温度 | 0 | 90 | PS\1134\D384M4Temp3
6 | 4#皮带输送机 | 10 | PS | 1135 | D384M4Temp4 | Float | ℃ | 液力耦合器温度 | 0 | 80 | PS\1135\D384M4Temp4
6 | 4#皮带输送机 | 11 | PS | 1136 | D384M4Temp5 | Float | ℃ | 传动滚筒左侧温度 | 0 | 80 | PS\1136\D384M4Temp5
6 | 4#皮带输送机 | 12 | PS | 1137 | D384M4Temp6 | Float | ℃ | 传动滚筒右侧温度 | 0 | 80 | PS\1137\D384M4Temp6
6 | 4#皮带输送机 | 13 | PS | 1203 | D384M4Temp7 | Float | ℃ | 尾部滚筒左侧温度 | 0 | 80 | PS\1203\D384M4Temp7
6 | 4#皮带输送机 | 14 | PS | 1204 | D384M4Temp8 | Float | ℃ | 尾部滚筒右侧温度 | 0 | 80 | PS\1204\D384M4Temp8
6 | 4#皮带输送机 | 15 | PS | 1139 | D384M4Vib1 | Float | m/s2 | 电机罩壳振动 | 0 | 0 | PS\1139\D384M4Vib1
6 | 4#皮带输送机 | 16 | PS | 1140 | D384M4Vib2 | Float | m/s2 | 电机轴承振动 | 0 | 0 | PS\1140\D384M4Vib2
6 | 4#皮带输送机 | 17 | PS | 1141 | D384M4Vib3 | Float | m/s2 | 减速机振动 | 0 | 0 | PS\1141\D384M4Vib3
6 | 4#皮带输送机 | 18 | PS | 1142 | D384M4Vib4 | Float | m/s2 | 传动滚筒左侧振动 | 0 | 0 | PS\1142\D384M4Vib4
6 | 4#皮带输送机 | 19 | PS | 1143 | D384M4Vib5 | Float | m/s2 | 传动滚筒右侧振动 | 0 | 0 | PS\1143\D384M4Vib5
6 | 4#皮带输送机 | 20 | PS | 1205 | D384M4Vib6 | Float | m/s2 | 尾部滚筒左侧振动 | 0 | 0 | PS\1205\D384M4Vib6
6 | 4#皮带输送机 | 21 | PS | 1206 | D384M4Vib7 | Float | m/s2 | 尾部滚筒右侧振动 | 0 | 0 | PS\1206\D384M4Vib7
6 | 4#皮带输送机 | 22 | PS | 1144 | D384M4Temp9 | Float | ℃ | 小车上改向滚筒左侧轴承温度 | 0 | 80 | PS\1144\D384M4Temp9
6 | 4#皮带输送机 | 23 | PS | 1145 | D384M4Temp10 | Float | ℃ | 小车上改向滚筒右侧轴承温度 | 0 | 80 | PS\1145\D384M4Temp10
6 | 4#皮带输送机 | 24 | PS | 1146 | D384M4Temp11 | Float | ℃ | 小车下改向滚筒左侧轴承温度 | 0 | 80 | PS\1146\D384M4Temp11
6 | 4#皮带输送机 | 25 | PS | 1147 | D384M4Temp12 | Float | ℃ | 小车下改向滚筒右侧轴承温度 | 0 | 80 | PS\1147\D384M4Temp12
6 | 4#皮带输送机 | 26 | PS | 1148 | D384M4Vib8 | Float | m/s2 | 小车上改向滚筒左侧轴承振动 | 0 | 0 | PS\1148\D384M4Vib8
6 | 4#皮带输送机 | 27 | PS | 1149 | D384M4Vib9 | Float | m/s2 | 小车上改向滚筒右侧轴承振动 | 0 | 0 | PS\1149\D384M4Vib9
6 | 4#皮带输送机 | 28 | PS | 1150 | D384M4Vib10 | Float | m/s2 | 小车下改向滚筒左侧轴承振动 | 0 | 0 | PS\1150\D384M4Vib10
6 | 4#皮带输送机 | 29 | PS | 1151 | D384M4Vib11 | Float | m/s2 | 小车下改向滚筒右侧轴承振动 | 0 | 0 | PS\1151\D384M4Vib11
6 | 4#皮带输送机 | 30 | PS | 1044 | D384M4ROT | Float | r/min | 转速 | 0 | 0 | PS\1044\D384M4ROT
7 | 5#皮带输送机 | 1 | PS | 1368 | D384M5AUTO | Bool |  | 转换开关 | 0 | 0 | PS\1368\D384M5AUTO | -45.94682¦24.41128¦44.57178 | -0.24¦60.083¦0.153
7 | 5#皮带输送机 | 2 | PS | 1369 | D384M5RUN | Bool |  | 运行状态 | 0 | 0 | PS\1369\D384M5RUN
7 | 5#皮带输送机 | 3 | PS | 1370 | D384M5FLT | Bool |  | 故障 | 0 | 0 | PS\1370\D384M5FLT
7 | 5#皮带输送机 | 4 | PS | 1045 | D384M5CURRENT | Float | A | 电流 | 0 | 0 | PS\1045\D384M5CURRENT
7 | 5#皮带输送机 | 5 | PS | 1550 | D384M5Temp | Bool |  | 温度正常 | 0 | 0 | PS\1550\D384M5Temp
7 | 5#皮带输送机 | 6 | PS | 1551 | D384M5Vib | Bool |  | 振动正常 | 0 | 0 | PS\1551\D384M5Vib
7 | 5#皮带输送机 | 7 | PS | 1172 | D384M5Temp1 | Float | ℃ | 电机罩壳温度 | 0 | 0 | PS\1172\D384M5Temp1
7 | 5#皮带输送机 | 8 | PS | 1173 | D384M5Temp2 | Float | ℃ | 电机轴承温度 | 0 | 0 | PS\1173\D384M5Temp2
7 | 5#皮带输送机 | 9 | PS | 1174 | D384M5Temp3 | Float | ℃ | 减速机温度 | 0 | 90 | PS\1174\D384M5Temp3
7 | 5#皮带输送机 | 10 | PS | 1175 | D384M5Temp4 | Float | ℃ | 液力耦合器温度 | 0 | 80 | PS\1175\D384M5Temp4
7 | 5#皮带输送机 | 11 | PS | 1176 | D384M5Temp5 | Float | ℃ | 传动滚筒左侧温度 | 0 | 80 | PS\1176\D384M5Temp5
7 | 5#皮带输送机 | 12 | PS | 1177 | D384M5Temp6 | Float | ℃ | 传动滚筒右侧温度 | 0 | 80 | PS\1177\D384M5Temp6
7 | 5#皮带输送机 | 13 | PS | 1183 | D384M5Temp7 | Float | ℃ | 尾部滚筒左侧温度 | 0 | 80 | PS\1183\D384M5Temp7
7 | 5#皮带输送机 | 14 | PS | 1184 | D384M5Temp8 | Float | ℃ | 尾部滚筒右侧温度 | 0 | 80 | PS\1184\D384M5Temp8
7 | 5#皮带输送机 | 15 | PS | 1178 | D384M5Vib1 | Float | m/s2 | 电机罩壳振动 | 0 | 0 | PS\1178\D384M5Vib1
7 | 5#皮带输送机 | 16 | PS | 1179 | D384M5Vib2 | Float | m/s2 | 电机轴承振动 | 0 | 0 | PS\1179\D384M5Vib2
7 | 5#皮带输送机 | 17 | PS | 1180 | D384M5Vib3 | Float | m/s2 | 减速机振动 | 0 | 0 | PS\1180\D384M5Vib3
7 | 5#皮带输送机 | 18 | PS | 1181 | D384M5Vib4 | Float | m/s2 | 传动滚筒左侧振动 | 0 | 0 | PS\1181\D384M5Vib4
7 | 5#皮带输送机 | 19 | PS | 1182 | D384M5Vib5 | Float | m/s2 | 传动滚筒右侧振动 | 0 | 0 | PS\1182\D384M5Vib5
7 | 5#皮带输送机 | 20 | PS | 1185 | D384M5Vib6 | Float | m/s2 | 尾部滚筒左侧振动 | 0 | 0 | PS\1185\D384M5Vib6
7 | 5#皮带输送机 | 21 | PS | 1186 | D384M5Vib7 | Float | m/s2 | 尾部滚筒右侧振动 | 0 | 0 | PS\1186\D384M5Vib7
7 | 5#皮带输送机 | 22 | PS | 1046 | D384M5ROT | Float | r/min | 转速 | 0 | 0 | PS\1046\D384M5ROT
8 | 6#皮带输送机 | 1 | PS | 1371 | D384M6AUTO | Bool |  | 转换开关 | 0 | 0 | PS\1371\D384M6AUTO | -74.14933¦31.67924¦1.025449 | -2.131¦115.932¦0.321
8 | 6#皮带输送机 | 2 | PS | 1372 | D384M6RUN | Bool |  | 运行状态 | 0 | 0 | PS\1372\D384M6RUN
8 | 6#皮带输送机 | 3 | PS | 1373 | D384M6FLT | Bool |  | 故障 | 0 | 0 | PS\1373\D384M6FLT
8 | 6#皮带输送机 | 4 | PS | 1047 | D384M6CURRENT | Float | A | 电流 | 0 | 0 | PS\1047\D384M6CURRENT
8 | 6#皮带输送机 | 5 | PS | 1552 | D384M6Temp | Bool |  | 温度正常 | 0 | 0 | PS\1552\D384M6Temp
8 | 6#皮带输送机 | 6 | PS | 1553 | D384M6Vib | Bool |  | 振动正常 | 0 | 0 | PS\1553\D384M6Vib
8 | 6#皮带输送机 | 7 | PS | 1187 | D384M6Temp1 | Float | ℃ | 电机罩壳温度 | 0 | 0 | PS\1187\D384M6Temp1
8 | 6#皮带输送机 | 8 | PS | 1188 | D384M6Temp2 | Float | ℃ | 电机轴承温度 | 0 | 0 | PS\1188\D384M6Temp2
8 | 6#皮带输送机 | 9 | PS | 1189 | D384M6Temp3 | Float | ℃ | 减速机温度 | 0 | 90 | PS\1189\D384M6Temp3
8 | 6#皮带输送机 | 10 | PS | 1190 | D384M6Temp4 | Float | ℃ | 液力耦合器温度 | 0 | 80 | PS\1190\D384M6Temp4
8 | 6#皮带输送机 | 11 | PS | 1191 | D384M6Temp5 | Float | ℃ | 传动滚筒左侧温度 | 0 | 80 | PS\1191\D384M6Temp5
8 | 6#皮带输送机 | 12 | PS | 1192 | D384M6Temp6 | Float | ℃ | 传动滚筒右侧温度 | 0 | 80 | PS\1192\D384M6Temp6
8 | 6#皮带输送机 | 13 | PS | 1183 | D384M6Temp7 | Float | ℃ | 尾部滚筒左侧温度 | 0 | 80 | PS\1183\D384M6Temp7
8 | 6#皮带输送机 | 14 | PS | 1184 | D384M6Temp8 | Float | ℃ | 尾部滚筒右侧温度 | 0 | 80 | PS\1184\D384M6Temp8
8 | 6#皮带输送机 | 15 | PS | 1194 | D384M6Vib1 | Float | m/s2 | 电机罩壳振动 | 0 | 0 | PS\1194\D384M6Vib1
8 | 6#皮带输送机 | 16 | PS | 1195 | D384M6Vib2 | Float | m/s2 | 电机轴承振动 | 0 | 0 | PS\1195\D384M6Vib2
8 | 6#皮带输送机 | 17 | PS | 1196 | D384M6Vib3 | Float | m/s2 | 减速机振动 | 0 | 0 | PS\1196\D384M6Vib3
8 | 6#皮带输送机 | 18 | PS | 1197 | D384M6Vib4 | Float | m/s2 | 传动滚筒左侧振动 | 0 | 0 | PS\1197\D384M6Vib4
8 | 6#皮带输送机 | 19 | PS | 1198 | D384M6Vib5 | Float | m/s2 | 传动滚筒右侧振动 | 0 | 0 | PS\1198\D384M6Vib5
8 | 6#皮带输送机 | 20 | PS | 1185 | D384M6Vib6 | Float | m/s2 | 尾部滚筒左侧振动 | 0 | 0 | PS\1185\D384M6Vib6
8 | 6#皮带输送机 | 21 | PS | 1186 | D384M6Vib7 | Float | m/s2 | 尾部滚筒右侧振动 | 0 | 0 | PS\1186\D384M6Vib7
8 | 6#皮带输送机 | 22 | PS | 1048 | D384M6ROT | Float | r/min | 转速 | 0 | 0 | PS\1048\D384M6ROT
8 | 6#皮带输送机 | 23 | PS | 1193 | D384M6CURRENT | Float | mm | 油位 | 0 | 0 | PS\1193\D384M6CURRENT
9 | 7#皮带输送机 | 1 | PS | 1374 | D384M7AUTO | Bool |  | 转换开关 | 0 | 0 | PS\1374\D384M7AUTO | -75.08768¦28.56998¦1.95871 | 0.447¦119.622¦0.255
9 | 7#皮带输送机 | 2 | PS | 1375 | D384M7RUN | Bool |  | 7号皮带正向运行 | 0 | 0 | PS\1375\D384M7RUN
9 | 7#皮带输送机 | 3 | PS | 1376 | D384M7RUN1 | Bool |  | 7号皮带反向运行 | 0 | 0 | PS\1376\D384M7RUN1
9 | 7#皮带输送机 | 4 | PS | 1377 | D384M7FLT | Bool |  | 故障 | 0 | 0 | PS\1377\D384M7FLT
9 | 7#皮带输送机 | 5 | PS | 1049 | D384M7CURRENT | Float | A | 电流 | 0 | 0 | PS\1049\D384M7CURRENT
9 | 7#皮带输送机 | 6 | PS | 1554 | D384M7Temp | Bool |  | 温度正常 | 0 | 0 | PS\1554\D384M7Temp
9 | 7#皮带输送机 | 7 | PS | 1555 | D384M7Vib | Bool |  | 振动正常 | 0 | 0 | PS\1555\D384M7Vib
9 | 7#皮带输送机 | 8 | PS | 0 | D384M8RUN | Bool |  | 小车正向运行 | 0 | 0 | PS\0\D384M8RUN
9 | 7#皮带输送机 | 9 | PS | 0 | D384M7RUN1 | Bool |  | 小车反向运行 | 0 | 0 | PS\0\D384M7RUN1
9 | 7#皮带输送机 | 10 | PS | 0 | D385M42CURRENT | Float | A | 7#皮带布料小车电流 | 0 | 0 | PS\0\D385M42CURRENT
9 | 7#皮带输送机 | 11 | PS | 1199 | D384M7Temp1 | Float | ℃ | 7#皮带电机外壳温度 | 0 | 80 | PS\1199\D384M7Temp1
9 | 7#皮带输送机 | 12 | PS | 1200 | D384M7Vib1 | Float | m/s2 | 7#皮带电机外壳振动 | 0 | 0 | PS\1200\D384M7Vib1
9 | 7#皮带输送机 | 13 | PS | 1201 | D384M7Temp2 | Float | ℃ | 7#皮带传动滚筒左侧温度 | 0 | 80 | PS\1201\D384M7Temp2
9 | 7#皮带输送机 | 14 | PS | 1202 | D384M7Temp3 | Float | ℃ | 7#皮带传动滚筒右侧温度 | 0 | 80 | PS\1202\D384M7Temp3
10 | 中碎给矿皮带 | 1 | PS | 1380 | D382M21AUTO | Bool |  | 转换开关 | 0 | 0 | PS\1380\D382M21AUTO | -31.3419¦12.12752¦49.76551 | -0.928¦-126.423¦0.252
10 | 中碎给矿皮带 | 2 | PS | 1381 | D382M21RUN | Bool |  | 运行 | 0 | 0 | PS\1381\D382M21RUN
10 | 中碎给矿皮带 | 3 | PS | 1382 | D382M21FAULT | Bool |  | 故障 | 0 | 0 | PS\1382\D382M21FAULT
10 | 中碎给矿皮带 | 4 | PS | 1052 | D382M21CURRENT | Float | A | 电流 | 0 | 0 | PS\1052\D382M21CURRENT
10 | 中碎给矿皮带 | 5 | PS | 1053 | D382M21FREQ | Float | Hz | 频率 | 0 | 0 | PS\1053\D382M21FREQ
10 | 中碎给矿皮带 | 6 | PS | 1571 | D382M21Temp | Bool |  | 温度正常 | 0 | 0 | PS\1571\D382M21Temp
10 | 中碎给矿皮带 | 7 | PS | 1572 | D382M21Vib | Bool |  | 振动正常 | 0 | 0 | PS\1572\D382M21Vib
10 | 中碎给矿皮带 | 8 | PS | 1291 | D382M21Temp1 | Float | ℃ | 电机罩壳温度 | 0 | 80 | PS\1291\D382M21Temp1
10 | 中碎给矿皮带 | 9 | PS | 1292 | D382M21Temp2 | Float | ℃ | 电机轴承温度 | 0 | 80 | PS\1292\D382M21Temp2
10 | 中碎给矿皮带 | 10 | PS | 1293 | D382M21Temp3 | Float | ℃ | 减速机温度 | 0 | 80 | PS\1293\D382M21Temp3
10 | 中碎给矿皮带 | 11 | PS | 1294 | D382M21Temp4 | Float | ℃ | 传动滚筒左侧温度 | 0 | 80 | PS\1294\D382M21Temp4
10 | 中碎给矿皮带 | 12 | PS | 1295 | D382M21Temp5 | Float | ℃ | 传动滚筒右侧温度 | 0 | 80 | PS\1295\D382M21Temp5
10 | 中碎给矿皮带 | 13 | PS | 1296 | D382M21Temp6 | Float | ℃ | 尾部滚筒左侧温度 | 0 | 80 | PS\1296\D382M21Temp6
10 | 中碎给矿皮带 | 14 | PS | 1297 | D382M21Temp7 | Float | ℃ | 尾部滚筒右侧温度 | 0 | 80 | PS\1297\D382M21Temp7
10 | 中碎给矿皮带 | 15 | PS | 1299 | D382M21Vib1 | Float | m/s2 | 电机罩壳振动 | 0 | 0 | PS\1299\D382M21Vib1
10 | 中碎给矿皮带 | 16 | PS | 1300 | D382M21Vib2 | Float | m/s2 | 电机轴承振动 | 0 | 0 | PS\1300\D382M21Vib2
10 | 中碎给矿皮带 | 17 | PS | 1301 | D382M21Vib3 | Float | m/s2 | 减速机振动 | 0 | 0 | PS\1301\D382M21Vib3
10 | 中碎给矿皮带 | 18 | PS | 1302 | D382M21Vib4 | Float | m/s2 | 传动滚筒左侧振动 | 0 | 0 | PS\1302\D382M21Vib4
10 | 中碎给矿皮带 | 19 | PS | 1303 | D382M21Vib5 | Float | m/s2 | 传动滚筒右侧振动 | 0 | 0 | PS\1303\D382M21Vib5
10 | 中碎给矿皮带 | 20 | PS | 1304 | D382M21Vib6 | Float | m/s2 | 尾部滚筒左侧振动 | 0 | 0 | PS\1304\D382M21Vib6
10 | 中碎给矿皮带 | 21 | PS | 1305 | D382M21Vib7 | Float | m/s2 | 尾部滚筒右侧振动 | 0 | 0 | PS\1305\D382M21Vib7
10 | 中碎给矿皮带 | 22 | PS | 1298 | D382M21Vib7 | Float | mm | 油位 | 0 | 0 | PS\1298\D382M21Vib7
11 | 1#细碎给矿皮带 | 1 | PS | 1383 | D382M22AUTO | Bool |  | 转换开关 | 0 | 0 | PS\1383\D382M22AUTO | -37.11469¦12.12576¦50.10651 | 0.275¦-124.527¦0.254
11 | 1#细碎给矿皮带 | 2 | PS | 1384 | D382M22RUN | Bool |  | 运行 | 0 | 0 | PS\1384\D382M22RUN
11 | 1#细碎给矿皮带 | 3 | PS | 1385 | D382M22FAULT | Bool |  | 故障 | 0 | 0 | PS\1385\D382M22FAULT
11 | 1#细碎给矿皮带 | 4 | PS | 1054 | D382M22CURRENT | Float | A | 电流 | 0 | 0 | PS\1054\D382M22CURRENT
11 | 1#细碎给矿皮带 | 5 | PS | 1055 | D382M22FREQ | Float | Hz | 频率 | 0 | 0 | PS\1055\D382M22FREQ
11 | 1#细碎给矿皮带 | 6 | PS | 1573 | D382M22Temp | Bool |  | 温度正常 | 0 | 0 | PS\1573\D382M22Temp
11 | 1#细碎给矿皮带 | 7 | PS | 1574 | D382M22Vib | Bool |  | 振动正常 | 0 | 0 | PS\1574\D382M22Vib
11 | 1#细碎给矿皮带 | 8 | PS | 1306 | D382M22Temp1 | Float | ℃ | 电机罩壳温度 | 0 | 80 | PS\1306\D382M22Temp1
11 | 1#细碎给矿皮带 | 9 | PS | 1307 | D382M22Temp2 | Float | ℃ | 电机轴承温度 | 0 | 80 | PS\1307\D382M22Temp2
11 | 1#细碎给矿皮带 | 10 | PS | 1308 | D382M22Temp3 | Float | ℃ | 减速机温度 | 0 | 80 | PS\1308\D382M22Temp3
11 | 1#细碎给矿皮带 | 11 | PS | 1309 | D382M22Temp4 | Float | ℃ | 传动滚筒左侧温度 | 0 | 80 | PS\1309\D382M22Temp4
11 | 1#细碎给矿皮带 | 12 | PS | 1310 | D382M22Temp5 | Float | ℃ | 传动滚筒右侧温度 | 0 | 80 | PS\1310\D382M22Temp5
11 | 1#细碎给矿皮带 | 13 | PS | 1311 | D382M22Temp6 | Float | ℃ | 尾部滚筒左侧温度 | 0 | 80 | PS\1311\D382M22Temp6
11 | 1#细碎给矿皮带 | 14 | PS | 1312 | D382M22Temp7 | Float | ℃ | 尾部滚筒右侧温度 | 0 | 80 | PS\1312\D382M22Temp7
11 | 1#细碎给矿皮带 | 15 | PS | 1314 | D382M22Vib1 | Float | m/s2 | 电机罩壳振动 | 0 | 0 | PS\1314\D382M22Vib1
11 | 1#细碎给矿皮带 | 16 | PS | 1315 | D382M22Vib2 | Float | m/s2 | 电机轴承振动 | 0 | 0 | PS\1315\D382M22Vib2
11 | 1#细碎给矿皮带 | 17 | PS | 1316 | D382M22Vib3 | Float | m/s2 | 减速机振动 | 0 | 0 | PS\1316\D382M22Vib3
11 | 1#细碎给矿皮带 | 18 | PS | 1317 | D382M22Vib4 | Float | m/s2 | 传动滚筒左侧振动 | 0 | 0 | PS\1317\D382M22Vib4
11 | 1#细碎给矿皮带 | 19 | PS | 1318 | D382M22Vib5 | Float | m/s2 | 传动滚筒右侧振动 | 0 | 0 | PS\1318\D382M22Vib5
11 | 1#细碎给矿皮带 | 20 | PS | 1319 | D382M22Vib6 | Float | m/s2 | 尾部滚筒左侧振动 | 0 | 0 | PS\1319\D382M22Vib6
11 | 1#细碎给矿皮带 | 21 | PS | 1320 | D382M22Vib7 | Float | m/s2 | 尾部滚筒右侧振动 | 0 | 0 | PS\1320\D382M22Vib7
11 | 1#细碎给矿皮带 | 22 | PS | 1313 | D382M22Vib7 | Float | mm | 油位 | 0 | 0 | PS\1313\D382M22Vib7
12 | 2#细碎给矿皮带 | 1 | PS | 1386 | D382M23AUTO | Bool |  | 转换开关 | 0 | 0 | PS\1386\D382M23AUTO | -42.86877¦12.24337¦50.31725 | -0.068¦-123.326¦0.254
12 | 2#细碎给矿皮带 | 2 | PS | 1387 | D382M23RUN | Bool |  | 运行 | 0 | 0 | PS\1387\D382M23RUN
12 | 2#细碎给矿皮带 | 3 | PS | 1388 | D382M23FAULT | Bool |  | 故障 | 0 | 0 | PS\1388\D382M23FAULT
12 | 2#细碎给矿皮带 | 4 | PS | 1056 | D382M23CURRENT | Float | A | 电流 | 0 | 0 | PS\1056\D382M23CURRENT
12 | 2#细碎给矿皮带 | 5 | PS | 1057 | D382M23FREQ | Float | Hz | 频率 | 0 | 0 | PS\1057\D382M23FREQ
12 | 2#细碎给矿皮带 | 6 | PS | 1575 | D382M23Temp | Bool |  | 温度正常 | 0 | 0 | PS\1575\D382M23Temp
12 | 2#细碎给矿皮带 | 7 | PS | 1576 | D382M23Vib | Bool |  | 振动正常 | 0 | 0 | PS\1576\D382M23Vib
12 | 2#细碎给矿皮带 | 8 | PS | 1321 | D382M23Temp1 | Float | ℃ | 电机罩壳温度 | 0 | 80 | PS\1321\D382M23Temp1
12 | 2#细碎给矿皮带 | 9 | PS | 1322 | D382M23Temp2 | Float | ℃ | 电机轴承温度 | 0 | 80 | PS\1322\D382M23Temp2
12 | 2#细碎给矿皮带 | 10 | PS | 1323 | D382M23Temp3 | Float | ℃ | 减速机温度 | 0 | 80 | PS\1323\D382M23Temp3
12 | 2#细碎给矿皮带 | 11 | PS | 1324 | D382M23Temp4 | Float | ℃ | 传动滚筒左侧温度 | 0 | 80 | PS\1324\D382M23Temp4
12 | 2#细碎给矿皮带 | 12 | PS | 1325 | D382M23Temp5 | Float | ℃ | 传动滚筒右侧温度 | 0 | 80 | PS\1325\D382M23Temp5
12 | 2#细碎给矿皮带 | 13 | PS | 1326 | D382M23Temp6 | Float | ℃ | 尾部滚筒左侧温度 | 0 | 80 | PS\1326\D382M23Temp6
12 | 2#细碎给矿皮带 | 14 | PS | 1327 | D382M23Temp7 | Float | ℃ | 尾部滚筒右侧温度 | 0 | 80 | PS\1327\D382M23Temp7
12 | 2#细碎给矿皮带 | 15 | PS | 1329 | D382M23Vib1 | Float | m/s2 | 电机罩壳振动 | 0 | 0 | PS\1329\D382M23Vib1
12 | 2#细碎给矿皮带 | 16 | PS | 1330 | D382M23Vib2 | Float | m/s2 | 电机轴承振动 | 0 | 0 | PS\1330\D382M23Vib2
12 | 2#细碎给矿皮带 | 17 | PS | 1331 | D382M23Vib3 | Float | m/s2 | 减速机振动 | 0 | 0 | PS\1331\D382M23Vib3
12 | 2#细碎给矿皮带 | 18 | PS | 1332 | D382M23Vib4 | Float | m/s2 | 传动滚筒左侧振动 | 0 | 0 | PS\1332\D382M23Vib4
12 | 2#细碎给矿皮带 | 19 | PS | 1333 | D382M23Vib5 | Float | m/s2 | 传动滚筒右侧振动 | 0 | 0 | PS\1333\D382M23Vib5
12 | 2#细碎给矿皮带 | 20 | PS | 1334 | D382M23Vib6 | Float | m/s2 | 尾部滚筒左侧振动 | 0 | 0 | PS\1334\D382M23Vib6
12 | 2#细碎给矿皮带 | 21 | PS | 1335 | D382M23Vib7 | Float | m/s2 | 尾部滚筒右侧振动 | 0 | 0 | PS\1335\D382M23Vib7
12 | 2#细碎给矿皮带 | 22 | PS | 1328 | D382M23Vib7 | Float | mm | 油位 | 0 | 0 | PS\1328\D382M23Vib7
13 | 3#细碎给矿皮带 | 1 | PS | 1389 | D382M24AUTO | Bool |  | 转换开关 | 0 | 0 | PS\1389\D382M24AUTO | -48.8564¦12.05914¦50.27746 | 0.791¦-123.837¦0.255
13 | 3#细碎给矿皮带 | 2 | PS | 1390 | D382M24RUN | Bool |  | 运行 | 0 | 0 | PS\1390\D382M24RUN
13 | 3#细碎给矿皮带 | 3 | PS | 1391 | D382M24FAULT | Bool |  | 故障 | 0 | 0 | PS\1391\D382M24FAULT
13 | 3#细碎给矿皮带 | 4 | PS | 1058 | D382M24CURRENT | Float | A | 电流 | 0 | 0 | PS\1058\D382M24CURRENT
13 | 3#细碎给矿皮带 | 5 | PS | 1059 | D382M24FREQ | Float | Hz | 频率 | 0 | 0 | PS\1059\D382M24FREQ
13 | 3#细碎给矿皮带 | 6 | PS | 1577 | D382M24Temp | Bool |  | 温度正常 | 0 | 0 | PS\1577\D382M24Temp
13 | 3#细碎给矿皮带 | 7 | PS | 1578 | D382M24Vib | Bool |  | 振动正常 | 0 | 0 | PS\1578\D382M24Vib
13 | 3#细碎给矿皮带 | 8 | PS | 1336 | D382M24Temp1 | Float | ℃ | 电机罩壳温度 | 0 | 80 | PS\1336\D382M24Temp1
13 | 3#细碎给矿皮带 | 9 | PS | 1337 | D382M24Temp2 | Float | ℃ | 电机轴承温度 | 0 | 80 | PS\1337\D382M24Temp2
13 | 3#细碎给矿皮带 | 10 | PS | 1338 | D382M24Temp3 | Float | ℃ | 减速机温度 | 0 | 80 | PS\1338\D382M24Temp3
13 | 3#细碎给矿皮带 | 11 | PS | 1339 | D382M24Temp4 | Float | ℃ | 传动滚筒左侧温度 | 0 | 80 | PS\1339\D382M24Temp4
13 | 3#细碎给矿皮带 | 12 | PS | 1340 | D382M24Temp5 | Float | ℃ | 传动滚筒右侧温度 | 0 | 80 | PS\1340\D382M24Temp5
13 | 3#细碎给矿皮带 | 13 | PS | 1341 | D382M24Temp6 | Float | ℃ | 尾部滚筒左侧温度 | 0 | 80 | PS\1341\D382M24Temp6
13 | 3#细碎给矿皮带 | 14 | PS | 1342 | D382M24Temp7 | Float | ℃ | 尾部滚筒右侧温度 | 0 | 80 | PS\1342\D382M24Temp7
13 | 3#细碎给矿皮带 | 15 | PS | 1344 | D382M24Vib1 | Float | m/s2 | 电机罩壳振动 | 0 | 0 | PS\1344\D382M24Vib1
13 | 3#细碎给矿皮带 | 16 | PS | 1345 | D382M24Vib2 | Float | m/s2 | 电机轴承振动 | 0 | 0 | PS\1345\D382M24Vib2
13 | 3#细碎给矿皮带 | 17 | PS | 1346 | D382M24Vib3 | Float | m/s2 | 减速机振动 | 0 | 0 | PS\1346\D382M24Vib3
13 | 3#细碎给矿皮带 | 18 | PS | 1347 | D382M24Vib4 | Float | m/s2 | 传动滚筒左侧振动 | 0 | 0 | PS\1347\D382M24Vib4
13 | 3#细碎给矿皮带 | 19 | PS | 1348 | D382M24Vib5 | Float | m/s2 | 传动滚筒右侧振动 | 0 | 0 | PS\1348\D382M24Vib5
13 | 3#细碎给矿皮带 | 20 | PS | 1349 | D382M24Vib6 | Float | m/s2 | 尾部滚筒左侧振动 | 0 | 0 | PS\1349\D382M24Vib6
13 | 3#细碎给矿皮带 | 21 | PS | 1350 | D382M24Vib7 | Float | m/s2 | 尾部滚筒右侧振动 | 0 | 0 | PS\1350\D382M24Vib7
13 | 3#细碎给矿皮带 | 22 | PS | 1343 | D382M24Vib7 | Float | mm | 油位 | 0 | 0 | PS\1343\D382M24Vib7
14 | 1#振动筛给矿皮带 | 1 | PS | 1392 | D383M19AUTO | Bool |  | 转换开关 | 0 | 0 | PS\1392\D383M19AUTO | -237.6092¦14.98429¦34.4869 | 1.65¦38.256¦0.252
14 | 1#振动筛给矿皮带 | 2 | PS | 1393 | D383M19RUN | Bool |  | 运行 | 0 | 0 | PS\1393\D383M19RUN
14 | 1#振动筛给矿皮带 | 3 | PS | 1394 | D383M19FAULT | Bool |  | 故障 | 0 | 0 | PS\1394\D383M19FAULT
14 | 1#振动筛给矿皮带 | 4 | PS | 1060 | D383M19CURRENT | Float | A | 电流 | 0 | 0 | PS\1060\D383M19CURRENT
14 | 1#振动筛给矿皮带 | 5 | PS | 1061 | D383M19FREQ | Float | Hz | 频率 | 0 | 0 | PS\1061\D383M19FREQ
14 | 1#振动筛给矿皮带 | 6 | PS | 1579 | D383M19Temp | Bool |  | 温度正常 | 0 | 0 | PS\1579\D383M19Temp
14 | 1#振动筛给矿皮带 | 7 | PS | 1580 | D383M19Vib | Bool |  | 振动正常 | 0 | 0 | PS\1580\D383M19Vib
14 | 1#振动筛给矿皮带 | 8 | PS | 1231 | D383M19Temp1 | Float | ℃ | 电机罩壳温度 | 0 | 80 | PS\1231\D383M19Temp1
14 | 1#振动筛给矿皮带 | 9 | PS | 1232 | D383M19Temp2 | Float | ℃ | 减速机温度 | 0 | 80 | PS\1232\D383M19Temp2
14 | 1#振动筛给矿皮带 | 10 | PS | 1233 | D383M19Temp3 | Float | ℃ | 传动滚筒左侧温度 | 0 | 80 | PS\1233\D383M19Temp3
14 | 1#振动筛给矿皮带 | 11 | PS | 1234 | D383M19Temp4 | Float | ℃ | 传动滚筒右侧温度 | 0 | 80 | PS\1234\D383M19Temp4
14 | 1#振动筛给矿皮带 | 12 | PS | 1235 | D383M19Temp5 | Float | ℃ | 尾部滚筒左侧温度 | 0 | 80 | PS\1235\D383M19Temp5
14 | 1#振动筛给矿皮带 | 13 | PS | 1236 | D383M19Temp6 | Float | ℃ | 尾部滚筒右侧温度 | 0 | 80 | PS\1236\D383M19Temp6
14 | 1#振动筛给矿皮带 | 14 | PS | 1237 | D383M19Vib1 | Float | m/s2 | 电机罩壳振动 | 0 | 0 | PS\1237\D383M19Vib1
14 | 1#振动筛给矿皮带 | 15 | PS | 1238 | D383M19Vib2 | Float | m/s2 | 减速机振动 | 0 | 0 | PS\1238\D383M19Vib2
14 | 1#振动筛给矿皮带 | 16 | PS | 1239 | D383M19Vib3 | Float | m/s2 | 传动滚筒左侧振动 | 0 | 0 | PS\1239\D383M19Vib3
14 | 1#振动筛给矿皮带 | 17 | PS | 1240 | D383M19Vib4 | Float | m/s2 | 传动滚筒右侧振动 | 0 | 0 | PS\1240\D383M19Vib4
14 | 1#振动筛给矿皮带 | 18 | PS | 1241 | D383M19Vib5 | Float | m/s2 | 尾部滚筒左侧振动 | 0 | 0 | PS\1241\D383M19Vib5
14 | 1#振动筛给矿皮带 | 19 | PS | 1242 | D383M19Vib6 | Float | m/s2 | 尾部滚筒右侧振动 | 0 | 0 | PS\1242\D383M19Vib6
15 | 2#振动筛给矿皮带 | 1 | PS | 1395 | D383M20AUTO | Bool |  | 转换开关 | 0 | 0 | PS\1395\D383M20AUTO | -232.9958¦15.21192¦35.86916 | -0.412¦64.03001¦0.257
15 | 2#振动筛给矿皮带 | 2 | PS | 1396 | D383M20RUN | Bool |  | 运行 | 0 | 0 | PS\1396\D383M20RUN
15 | 2#振动筛给矿皮带 | 3 | PS | 1397 | D383M20FAULT | Bool |  | 故障 | 0 | 0 | PS\1397\D383M20FAULT
15 | 2#振动筛给矿皮带 | 4 | PS | 1062 | D383M20CURRENT | Float | A | 电流 | 0 | 0 | PS\1062\D383M20CURRENT
15 | 2#振动筛给矿皮带 | 5 | PS | 1063 | D383M20FREQ | Float | Hz | 频率 | 0 | 0 | PS\1063\D383M20FREQ
15 | 2#振动筛给矿皮带 | 6 | PS | 1581 | D383M20Temp | Bool |  | 温度正常 | 0 | 0 | PS\1581\D383M20Temp
15 | 2#振动筛给矿皮带 | 7 | PS | 1582 | D383M20Vib | Bool |  | 振动正常 | 0 | 0 | PS\1582\D383M20Vib
15 | 2#振动筛给矿皮带 | 8 | PS | 1243 | D383M20Temp1 | Float | ℃ | 电机罩壳温度 | 0 | 80 | PS\1243\D383M20Temp1
15 | 2#振动筛给矿皮带 | 9 | PS | 1244 | D383M20Temp2 | Float | ℃ | 减速机温度 | 0 | 80 | PS\1244\D383M20Temp2
15 | 2#振动筛给矿皮带 | 10 | PS | 1245 | D383M20Temp3 | Float | ℃ | 传动滚筒左侧温度 | 0 | 80 | PS\1245\D383M20Temp3
15 | 2#振动筛给矿皮带 | 11 | PS | 1246 | D383M20Temp4 | Float | ℃ | 传动滚筒右侧温度 | 0 | 80 | PS\1246\D383M20Temp4
15 | 2#振动筛给矿皮带 | 12 | PS | 1247 | D383M20Temp5 | Float | ℃ | 尾部滚筒左侧温度 | 0 | 80 | PS\1247\D383M20Temp5
15 | 2#振动筛给矿皮带 | 13 | PS | 1248 | D383M20Temp6 | Float | ℃ | 尾部滚筒右侧温度 | 0 | 80 | PS\1248\D383M20Temp6
15 | 2#振动筛给矿皮带 | 14 | PS | 1249 | D383M20Vib1 | Float | m/s2 | 电机罩壳振动 | 0 | 0 | PS\1249\D383M20Vib1
15 | 2#振动筛给矿皮带 | 15 | PS | 1250 | D383M20Vib2 | Float | m/s2 | 减速机振动 | 0 | 0 | PS\1250\D383M20Vib2
15 | 2#振动筛给矿皮带 | 16 | PS | 1251 | D383M20Vib3 | Float | m/s2 | 传动滚筒左侧振动 | 0 | 0 | PS\1251\D383M20Vib3
15 | 2#振动筛给矿皮带 | 17 | PS | 1252 | D383M20Vib4 | Float | m/s2 | 传动滚筒右侧振动 | 0 | 0 | PS\1252\D383M20Vib4
15 | 2#振动筛给矿皮带 | 18 | PS | 1253 | D383M20Vib5 | Float | m/s2 | 尾部滚筒左侧振动 | 0 | 0 | PS\1253\D383M20Vib5
15 | 2#振动筛给矿皮带 | 19 | PS | 1254 | D383M20Vib6 | Float | m/s2 | 尾部滚筒右侧振动 | 0 | 0 | PS\1254\D383M20Vib6
16 | 3#振动筛给矿皮带 | 1 | PS | 1398 | D383M21AUTO | Bool |  | 转换开关 | 0 | 0 | PS\1398\D383M21AUTO | -225.1836¦15.38892¦36.31509 | -1.272¦55.26¦0.26
16 | 3#振动筛给矿皮带 | 2 | PS | 1399 | D383M21RUN | Bool |  | 运行 | 0 | 0 | PS\1399\D383M21RUN
16 | 3#振动筛给矿皮带 | 3 | PS | 1400 | D383M21FAULT | Bool |  | 故障 | 0 | 0 | PS\1400\D383M21FAULT
16 | 3#振动筛给矿皮带 | 4 | PS | 1064 | D383M21CURRENT | Float | A | 电流 | 0 | 0 | PS\1064\D383M21CURRENT
16 | 3#振动筛给矿皮带 | 5 | PS | 1065 | D383M21FREQ | Float | Hz | 频率 | 0 | 0 | PS\1065\D383M21FREQ
16 | 3#振动筛给矿皮带 | 6 | PS | 1583 | D383M21Temp | Bool |  | 温度正常 | 0 | 0 | PS\1583\D383M21Temp
16 | 3#振动筛给矿皮带 | 7 | PS | 1584 | D383M21Vib | Bool |  | 振动正常 | 0 | 0 | PS\1584\D383M21Vib
16 | 3#振动筛给矿皮带 | 8 | PS | 1255 | D383M21Temp1 | Float | ℃ | 电机罩壳温度 | 0 | 80 | PS\1255\D383M21Temp1
16 | 3#振动筛给矿皮带 | 9 | PS | 1256 | D383M21Temp2 | Float | ℃ | 减速机温度 | 0 | 80 | PS\1256\D383M21Temp2
16 | 3#振动筛给矿皮带 | 10 | PS | 1257 | D383M21Temp3 | Float | ℃ | 传动滚筒左侧温度 | 0 | 80 | PS\1257\D383M21Temp3
16 | 3#振动筛给矿皮带 | 11 | PS | 1258 | D383M21Temp4 | Float | ℃ | 传动滚筒右侧温度 | 0 | 80 | PS\1258\D383M21Temp4
16 | 3#振动筛给矿皮带 | 12 | PS | 1259 | D383M21Temp5 | Float | ℃ | 尾部滚筒左侧温度 | 0 | 80 | PS\1259\D383M21Temp5
16 | 3#振动筛给矿皮带 | 13 | PS | 1260 | D383M21Temp6 | Float | ℃ | 尾部滚筒右侧温度 | 0 | 80 | PS\1260\D383M21Temp6
16 | 3#振动筛给矿皮带 | 14 | PS | 1261 | D383M21Vib1 | Float | m/s2 | 电机罩壳振动 | 0 | 0 | PS\1261\D383M21Vib1
16 | 3#振动筛给矿皮带 | 15 | PS | 1262 | D383M21Vib2 | Float | m/s2 | 减速机振动 | 0 | 0 | PS\1262\D383M21Vib2
16 | 3#振动筛给矿皮带 | 16 | PS | 1263 | D383M21Vib3 | Float | m/s2 | 传动滚筒左侧振动 | 0 | 0 | PS\1263\D383M21Vib3
16 | 3#振动筛给矿皮带 | 17 | PS | 1264 | D383M21Vib4 | Float | m/s2 | 传动滚筒右侧振动 | 0 | 0 | PS\1264\D383M21Vib4
16 | 3#振动筛给矿皮带 | 18 | PS | 1265 | D383M21Vib5 | Float | m/s2 | 尾部滚筒左侧振动 | 0 | 0 | PS\1265\D383M21Vib5
16 | 3#振动筛给矿皮带 | 19 | PS | 1266 | D383M21Vib6 | Float | m/s2 | 尾部滚筒右侧振动 | 0 | 0 | PS\1266\D383M21Vib6
17 | 4#振动筛给矿皮带 | 1 | PS | 1401 | D383M22AUTO | Bool |  | 转换开关 | 0 | 0 | PS\1401\D383M22AUTO | -217.9077¦15.64178¦35.85806 | 0.447¦59.393¦0.256
17 | 4#振动筛给矿皮带 | 2 | PS | 1402 | D383M22RUN | Bool |  | 运行 | 0 | 0 | PS\1402\D383M22RUN
17 | 4#振动筛给矿皮带 | 3 | PS | 1403 | D383M22FAULT | Bool |  | 故障 | 0 | 0 | PS\1403\D383M22FAULT
17 | 4#振动筛给矿皮带 | 4 | PS | 1066 | D383M22CURRENT | Float | A | 电流 | 0 | 0 | PS\1066\D383M22CURRENT
17 | 4#振动筛给矿皮带 | 5 | PS | 1067 | D383M22FREQ | Float | Hz | 频率 | 0 | 0 | PS\1067\D383M22FREQ
17 | 4#振动筛给矿皮带 | 6 | PS | 1585 | D383M22Temp | Bool |  | 温度正常 | 0 | 0 | PS\1585\D383M22Temp
17 | 4#振动筛给矿皮带 | 7 | PS | 1586 | D383M22Vib | Bool |  | 振动正常 | 0 | 0 | PS\1586\D383M22Vib
17 | 4#振动筛给矿皮带 | 8 | PS | 1267 | D383M22Temp1 | Float | ℃ | 电机罩壳温度 | 0 | 80 | PS\1267\D383M22Temp1
17 | 4#振动筛给矿皮带 | 9 | PS | 1268 | D383M22Temp2 | Float | ℃ | 减速机温度 | 0 | 80 | PS\1268\D383M22Temp2
17 | 4#振动筛给矿皮带 | 10 | PS | 1269 | D383M22Temp3 | Float | ℃ | 传动滚筒左侧温度 | 0 | 80 | PS\1269\D383M22Temp3
17 | 4#振动筛给矿皮带 | 11 | PS | 1270 | D383M22Temp4 | Float | ℃ | 传动滚筒右侧温度 | 0 | 80 | PS\1270\D383M22Temp4
17 | 4#振动筛给矿皮带 | 12 | PS | 1271 | D383M22Temp5 | Float | ℃ | 尾部滚筒左侧温度 | 0 | 80 | PS\1271\D383M22Temp5
17 | 4#振动筛给矿皮带 | 13 | PS | 1272 | D383M22Temp6 | Float | ℃ | 尾部滚筒右侧温度 | 0 | 80 | PS\1272\D383M22Temp6
17 | 4#振动筛给矿皮带 | 14 | PS | 1273 | D383M22Vib1 | Float | m/s2 | 电机罩壳振动 | 0 | 0 | PS\1273\D383M22Vib1
17 | 4#振动筛给矿皮带 | 15 | PS | 1274 | D383M22Vib2 | Float | m/s2 | 减速机振动 | 0 | 0 | PS\1274\D383M22Vib2
17 | 4#振动筛给矿皮带 | 16 | PS | 1275 | D383M22Vib3 | Float | m/s2 | 传动滚筒左侧振动 | 0 | 0 | PS\1275\D383M22Vib3
17 | 4#振动筛给矿皮带 | 17 | PS | 1276 | D383M22Vib4 | Float | m/s2 | 传动滚筒右侧振动 | 0 | 0 | PS\1276\D383M22Vib4
17 | 4#振动筛给矿皮带 | 18 | PS | 1277 | D383M22Vib5 | Float | m/s2 | 尾部滚筒左侧振动 | 0 | 0 | PS\1277\D383M22Vib5
17 | 4#振动筛给矿皮带 | 19 | PS | 1278 | D383M22Vib6 | Float | m/s2 | 尾部滚筒右侧振动 | 0 | 0 | PS\1278\D383M22Vib6
18 | 5#振动筛给矿皮带 | 1 | PS | 1404 | D383M23AUTO | Bool |  | 转换开关 | 0 | 0 | PS\1404\D383M23AUTO | -210.9543¦15.71613¦35.84633 | -0.5840001¦64.03001¦0.257
18 | 5#振动筛给矿皮带 | 2 | PS | 1405 | D383M23RUN | Bool |  | 运行 | 0 | 0 | PS\1405\D383M23RUN
18 | 5#振动筛给矿皮带 | 3 | PS | 1406 | D383M23FAULT | Bool |  | 故障 | 0 | 0 | PS\1406\D383M23FAULT
18 | 5#振动筛给矿皮带 | 4 | PS | 1068 | D383M23CURRENT | Float | A | 电流 | 0 | 0 | PS\1068\D383M23CURRENT
18 | 5#振动筛给矿皮带 | 5 | PS | 1069 | D383M23FREQ | Float | Hz | 频率 | 0 | 0 | PS\1069\D383M23FREQ
18 | 5#振动筛给矿皮带 | 6 | PS | 1587 | D383M23Temp | Bool |  | 温度正常 | 0 | 0 | PS\1587\D383M23Temp
18 | 5#振动筛给矿皮带 | 7 | PS | 1588 | D383M23Vib | Bool |  | 振动正常 | 0 | 0 | PS\1588\D383M23Vib
18 | 5#振动筛给矿皮带 | 8 | PS | 1279 | D383M23Temp1 | Float | ℃ | 电机罩壳温度 | 0 | 80 | PS\1279\D383M23Temp1
18 | 5#振动筛给矿皮带 | 9 | PS | 1280 | D383M23Temp2 | Float | ℃ | 减速机温度 | 0 | 80 | PS\1280\D383M23Temp2
18 | 5#振动筛给矿皮带 | 10 | PS | 1281 | D383M23Temp3 | Float | ℃ | 传动滚筒左侧温度 | 0 | 80 | PS\1281\D383M23Temp3
18 | 5#振动筛给矿皮带 | 11 | PS | 1282 | D383M23Temp4 | Float | ℃ | 传动滚筒右侧温度 | 0 | 80 | PS\1282\D383M23Temp4
18 | 5#振动筛给矿皮带 | 12 | PS | 1283 | D383M23Temp5 | Float | ℃ | 尾部滚筒左侧温度 | 0 | 80 | PS\1283\D383M23Temp5
18 | 5#振动筛给矿皮带 | 13 | PS | 1284 | D383M23Temp6 | Float | ℃ | 尾部滚筒右侧温度 | 0 | 80 | PS\1284\D383M23Temp6
18 | 5#振动筛给矿皮带 | 14 | PS | 1285 | D383M23Vib1 | Float | m/s2 | 电机罩壳振动 | 0 | 0 | PS\1285\D383M23Vib1
18 | 5#振动筛给矿皮带 | 15 | PS | 1286 | D383M23Vib2 | Float | m/s2 | 减速机振动 | 0 | 0 | PS\1286\D383M23Vib2
18 | 5#振动筛给矿皮带 | 16 | PS | 1287 | D383M23Vib3 | Float | m/s2 | 传动滚筒左侧振动 | 0 | 0 | PS\1287\D383M23Vib3
18 | 5#振动筛给矿皮带 | 17 | PS | 1288 | D383M23Vib4 | Float | m/s2 | 传动滚筒右侧振动 | 0 | 0 | PS\1288\D383M23Vib4
18 | 5#振动筛给矿皮带 | 18 | PS | 1289 | D383M23Vib5 | Float | m/s2 | 尾部滚筒左侧振动 | 0 | 0 | PS\1289\D383M23Vib5
18 | 5#振动筛给矿皮带 | 19 | PS | 1290 | D383M23Vib6 | Float | m/s2 | 尾部滚筒右侧振动 | 0 | 0 | PS\1290\D383M23Vib6
19 | 1#振动筛 | 1 | PS | 1407 | D383M14AUTO | Bool |  | 转换开关 | 0 | 0 | PS\1407\D383M14AUTO | -196.2307¦10.96393¦52.32261 | 3.885¦-127.33¦0.245
19 | 1#振动筛 | 2 | PS | 1408 | D383M14RUN | Bool |  | 运行 | 0 | 0 | PS\1408\D383M14RUN
19 | 1#振动筛 | 3 | PS | 1409 | D383M14FLT | Bool |  | 故障 | 0 | 0 | PS\1409\D383M14FLT
19 | 1#振动筛 | 4 | PS | 1070 | D383M14CURRENT | Float | A | 电流 | 0 | 0 | PS\1070\D383M14CURRENT
19 | 1#振动筛 | 5 | PS | 1589 | D383M14Temp | Bool |  | 温度正常 | 0 | 0 | PS\1589\D383M14Temp
19 | 1#振动筛 | 6 | PS | 1211 | D383M14Temp1 | Float | ℃ | 激振器左侧温度1 | 0 | 80 | PS\1211\D383M14Temp1
19 | 1#振动筛 | 7 | PS | 1212 | D383M14Temp2 | Float | ℃ | 激振器左侧温度2 | 0 | 80 | PS\1212\D383M14Temp2
19 | 1#振动筛 | 8 | PS | 1213 | D383M14Temp3 | Float | ℃ | 激振器右侧温度1 | 0 | 80 | PS\1213\D383M14Temp3
19 | 1#振动筛 | 9 | PS | 1214 | D383M14Temp4 | Float | ℃ | 激振器右侧温度2 | 0 | 80 | PS\1214\D383M14Temp4
20 | 2#振动筛 | 1 | PS | 1410 | D383M15AUTO | Bool |  | 转换开关 | 0 | 0 | PS\1410\D383M15AUTO | -205.8981¦10.64704¦53.53101 | 3.369¦-140.052¦0.244
20 | 2#振动筛 | 2 | PS | 1411 | D383M15RUN | Bool |  | 运行 | 0 | 0 | PS\1411\D383M15RUN
20 | 2#振动筛 | 3 | PS | 1412 | D383M15FLT | Bool |  | 故障 | 0 | 0 | PS\1412\D383M15FLT
20 | 2#振动筛 | 4 | PS | 1071 | D383M15CURRENT | Float | A | 电流 | 0 | 0 | PS\1071\D383M15CURRENT
20 | 2#振动筛 | 5 | PS | 15590 | D383M15Temp | Bool |  | 温度正常 | 0 | 0 | PS\15590\D383M15Temp
20 | 2#振动筛 | 6 | PS | 1215 | D383M15Temp1 | Float | ℃ | 激振器左侧温度1 | 0 | 80 | PS\1215\D383M15Temp1
20 | 2#振动筛 | 7 | PS | 1216 | D383M15Temp2 | Float | ℃ | 激振器左侧温度2 | 0 | 80 | PS\1216\D383M15Temp2
20 | 2#振动筛 | 8 | PS | 1217 | D383M15Temp3 | Float | ℃ | 激振器右侧温度1 | 0 | 80 | PS\1217\D383M15Temp3
20 | 2#振动筛 | 9 | PS | 1218 | D383M15Temp4 | Float | ℃ | 激振器右侧温度2 | 0 | 80 | PS\1218\D383M15Temp4
21 | 3#振动筛 | 1 | PS | 1413 | D383M16AUTO | Bool |  | 转换开关 | 0 | 0 | PS\1413\D383M16AUTO | -212.8891¦10.39524¦53.00285 | 2.682¦-129.054¦0.242
21 | 3#振动筛 | 2 | PS | 1414 | D383M16RUN | Bool |  | 运行 | 0 | 0 | PS\1414\D383M16RUN
21 | 3#振动筛 | 3 | PS | 1415 | D383M16FLT | Bool |  | 故障 | 0 | 0 | PS\1415\D383M16FLT
21 | 3#振动筛 | 4 | PS | 1072 | D383M16CURRENT | Float | A | 电流 | 0 | 0 | PS\1072\D383M16CURRENT
21 | 3#振动筛 | 5 | PS | 1591 | D383M16Temp | Bool |  | 温度正常 | 0 | 0 | PS\1591\D383M16Temp
21 | 3#振动筛 | 6 | PS | 1219 | D383M16Temp1 | Float | ℃ | 激振器左侧温度1 | 0 | 0 | PS\1219\D383M16Temp1
21 | 3#振动筛 | 7 | PS | 1220 | D383M16Temp2 | Float | ℃ | 激振器左侧温度2 | 0 | 80 | PS\1220\D383M16Temp2
21 | 3#振动筛 | 8 | PS | 1221 | D383M16Temp3 | Float | ℃ | 激振器右侧温度1 | 0 | 80 | PS\1221\D383M16Temp3
21 | 3#振动筛 | 9 | PS | 1222 | D383M16Temp4 | Float | ℃ | 激振器右侧温度2 | 0 | 80 | PS\1222\D383M16Temp4
22 | 4#振动筛 | 1 | PS | 1416 | D383M17AUTO | Bool |  | 转换开关 | 0 | 0 | PS\1416\D383M17AUTO | -220.3612¦10.27662¦53.13298 | 0.9630001¦-131.811¦0.239
22 | 4#振动筛 | 2 | PS | 1417 | D383M17RUN | Bool |  | 运行 | 0 | 0 | PS\1417\D383M17RUN
22 | 4#振动筛 | 3 | PS | 1418 | D383M17FLT | Bool |  | 故障 | 0 | 0 | PS\1418\D383M17FLT
22 | 4#振动筛 | 4 | PS | 1073 | D383M17CURRENT | Float | A | 电流 | 0 | 0 | PS\1073\D383M17CURRENT
22 | 4#振动筛 | 5 | PS | 1592 | D383M17Temp | Bool |  | 温度正常 | 0 | 0 | PS\1592\D383M17Temp
22 | 4#振动筛 | 6 | PS | 1223 | D383M17Temp1 | Float | ℃ | 激振器左侧温度1 | 0 | 80 | PS\1223\D383M17Temp1
22 | 4#振动筛 | 7 | PS | 1224 | D383M17Temp2 | Float | ℃ | 激振器左侧温度2 | 0 | 80 | PS\1224\D383M17Temp2
22 | 4#振动筛 | 8 | PS | 1225 | D383M17Temp3 | Float | ℃ | 激振器右侧温度1 | 0 | 80 | PS\1225\D383M17Temp3
22 | 4#振动筛 | 9 | PS | 1226 | D383M17Temp4 | Float | ℃ | 激振器右侧温度2 | 0 | 80 | PS\1226\D383M17Temp4
23 | 5#振动筛 | 1 | PS | 1419 | D383M18AUTO | Bool |  | 转换开关 | 0 | 0 | PS\1419\D383M18AUTO | -227.8069¦10.21952¦52.60124 | 0.447¦-124.594¦0.237
23 | 5#振动筛 | 2 | PS | 1420 | D383M18RUN | Bool |  | 运行 | 0 | 0 | PS\1420\D383M18RUN
23 | 5#振动筛 | 3 | PS | 1421 | D383M18FLT | Bool |  | 故障 | 0 | 0 | PS\1421\D383M18FLT
23 | 5#振动筛 | 4 | PS | 1074 | D383M18CURRENT | Float | A | 电流 | 0 | 0 | PS\1074\D383M18CURRENT
23 | 5#振动筛 | 5 | PS | 1593 | D383M18Temp | Bool |  | 温度正常 | 0 | 0 | PS\1593\D383M18Temp
23 | 5#振动筛 | 6 | PS | 1227 | D383M18Temp1 | Float | ℃ | 激振器左侧温度1 | 0 | 80 | PS\1227\D383M18Temp1
23 | 5#振动筛 | 7 | PS | 1228 | D383M18Temp2 | Float | ℃ | 激振器左侧温度2 | 0 | 80 | PS\1228\D383M18Temp2
23 | 5#振动筛 | 8 | PS | 1229 | D383M18Temp3 | Float | ℃ | 激振器右侧温度1 | 0 | 80 | PS\1229\D383M18Temp3
23 | 5#振动筛 | 9 | PS | 1230 | D383M18Temp4 | Float | ℃ | 激振器右侧温度2 | 0 | 80 | PS\1230\D383M18Temp4
24 | 1#电震给矿机 | 1 | PS | 1422 | D381M1AUTO | Bool |  | 转换开关 | 0 | 0 | PS\1422\D381M1AUTO | -190.4592¦-8.084933¦109.0055 | -4.022¦144.111¦0.289
24 | 1#电震给矿机 | 2 | PS | 1423 | D381M1RUN | Bool |  | 1#电震给矿机运行 | 0 | 0 | PS\1423\D381M1RUN
24 | 1#电震给矿机 | 3 | PS | 1424 | D381M1FAULT | Bool |  | 1#电震给矿机变频器故障 | 0 | 0 | PS\1424\D381M1FAULT
24 | 1#电震给矿机 | 4 | PS | 1075 | D381M1CURRENT | Float | A | 1#电震给矿机电流 | 0 | 0 | PS\1075\D381M1CURRENT
24 | 1#电震给矿机 | 5 | PS | 1556 | D381M2FREQ | Float | Hz | 1#电震给矿机频率 | 0 | 0 | PS\1556\D381M2FREQ
25 | 2#电震给矿机 | 1 | PS | 1425 | D381M2AUTO | Bool |  | 转换开关 | 0 | 0 | PS\1425\D381M2AUTO | -193.4392¦-8.039971¦109.1027 | 0.791¦148.089¦0.281
25 | 2#电震给矿机 | 2 | PS | 1426 | D381M2RUN | Bool |  | 2#电震给矿机运行 | 0 | 0 | PS\1426\D381M2RUN
25 | 2#电震给矿机 | 3 | PS | 1427 | D381M2FAULT | Bool |  | 2#电震给矿机变频器故障 | 0 | 0 | PS\1427\D381M2FAULT
25 | 2#电震给矿机 | 4 | PS | 1077 | D381M2CURRENT | Float | A | 2#电震给矿机电流 | 0 | 0 | PS\1077\D381M2CURRENT
25 | 2#电震给矿机 | 5 | PS | 1076 | D381M2FREQ | Float | Hz | 2#电震给矿机频率 | 0 | 0 | PS\1076\D381M2FREQ
26 | 3#电震给矿机 | 1 | PS | 1428 | D381M3AUTO | Bool |  | 转换开关 | 0 | 0 | PS\1428\D381M3AUTO | -197.0354¦-7.643836¦108.9934 | 0.791¦148.089¦0.281
26 | 3#电震给矿机 | 2 | PS | 1429 | D381M3RUN | Bool |  | 3#电震给矿机运行 | 0 | 0 | PS\1429\D381M3RUN
26 | 3#电震给矿机 | 3 | PS | 1430 | D381M3FAULT | Bool |  | 3#电震给矿机变频器故障 | 0 | 0 | PS\1430\D381M3FAULT
26 | 3#电震给矿机 | 4 | PS | 1078 | D381M3CURRENT | Float | A | 3#电震给矿机电流 | 0 | 0 | PS\1078\D381M3CURRENT
26 | 3#电震给矿机 | 5 | PS | 1079 | D381M3FREQ | Float | Hz | 3#电震给矿机频率 | 0 | 0 | PS\1079\D381M3FREQ
27 | 4#电震给矿机 | 1 | PS | 1431 | D381M4AUTO | Bool |  | 转换开关 | 0 | 0 | PS\1431\D381M4AUTO | -200.569¦-7.456684¦108.4737 | 0.275¦148.946¦0.282
27 | 4#电震给矿机 | 2 | PS | 1432 | D381M4RUN | Bool |  | 4#电震给矿机运行 | 0 | 0 | PS\1432\D381M4RUN
27 | 4#电震给矿机 | 3 | PS | 1433 | D381M4FAULT | Bool |  | 4#电震给矿机变频器故障 | 0 | 0 | PS\1433\D381M4FAULT
27 | 4#电震给矿机 | 4 | PS | 1080 | D381M4CURRENT | Float | A | 4#电震给矿机电流 | 0 | 0 | PS\1080\D381M4CURRENT
27 | 4#电震给矿机 | 5 | PS | 1081 | D381M4FREQ | Float | Hz | 4#电震给矿机频率 | 0 | 0 | PS\1081\D381M4FREQ
28 | 5#电震给矿机 | 1 | PS | 1434 | D381M5AUTO | Bool |  | 转换开关 | 0 | 0 | PS\1434\D381M5AUTO | -204.6285¦-7.233401¦108.866 | 3.713¦149.822¦0.277
28 | 5#电震给矿机 | 2 | PS | 1435 | D381M5RUN | Bool |  | 5#电震给矿机运行 | 0 | 0 | PS\1435\D381M5RUN
28 | 5#电震给矿机 | 3 | PS | 1436 | D381M5FAULT | Bool |  | 5#电震给矿机变频器故障 | 0 | 0 | PS\1436\D381M5FAULT
28 | 5#电震给矿机 | 4 | PS | 1082 | D381M5CURRENT | Float | A | 5#电震给矿机电流 | 0 | 0 | PS\1082\D381M5CURRENT
28 | 5#电震给矿机 | 5 | PS | 1083 | D381M5FREQ | Float | Hz | 5#电震给矿机频率 | 0 | 0 | PS\1083\D381M5FREQ
29 | 6#电震给矿机 | 1 | PS | 1437 | D381M6AUTO | Bool |  | 转换开关 | 0 | 0 | PS\1437\D381M6AUTO | -210.6511¦-7.109507¦109.1212 | 5.088¦150.516¦0.275
29 | 6#电震给矿机 | 2 | PS | 1438 | D381M6RUN | Bool |  | 6#电震给矿机运行 | 0 | 0 | PS\1438\D381M6RUN
29 | 6#电震给矿机 | 3 | PS | 1439 | D381M6FAULT | Bool |  | 6#电震给矿机变频器故障 | 0 | 0 | PS\1439\D381M6FAULT
29 | 6#电震给矿机 | 4 | PS | 1084 | D381M6CURRENT | Float | A | 6#电震给矿机电流 | 0 | 0 | PS\1084\D381M6CURRENT
29 | 6#电震给矿机 | 5 | PS | 1085 | D381M6FREQ | Float | Hz | 6#电震给矿机频率 | 0 | 0 | PS\1085\D381M6FREQ
30 | 7#电震给矿机 | 1 | PS | 1440 | D381M7AUTO | Bool |  | 转换开关 | 0 | 0 | PS\1440\D381M7AUTO | -213.6425¦-7.174708¦108.4436 | 5.088¦150.516¦0.275
30 | 7#电震给矿机 | 2 | PS | 1441 | D381M7RUN | Bool |  | 7#电震给矿机运行 | 0 | 0 | PS\1441\D381M7RUN
30 | 7#电震给矿机 | 3 | PS | 1442 | D381M7FAULT | Bool |  | 7#电震给矿机变频器故障 | 0 | 0 | PS\1442\D381M7FAULT
30 | 7#电震给矿机 | 4 | PS | 1086 | D381M7CURRENT | Float | A | 7#电震给矿机电流 | 0 | 0 | PS\1086\D381M7CURRENT
30 | 7#电震给矿机 | 5 | PS | 1087 | D381M7FREQ | Float | Hz | 7#电震给矿机频率 | 0 | 0 | PS\1087\D381M7FREQ
31 | 8#电震给矿机 | 1 | PS | 1443 | D381M8AUTO | Bool |  | 转换开关 | 0 | 0 | PS\1443\D381M8AUTO | -217.195¦-7.131539¦108.8376 | 5.088¦150.516¦0.275
31 | 8#电震给矿机 | 2 | PS | 1444 | D381M8RUN | Bool |  | 8#电震给矿机运行 | 0 | 0 | PS\1444\D381M8RUN
31 | 8#电震给矿机 | 3 | PS | 1445 | D381M8FAULT | Bool |  | 8#电震给矿机变频器故障 | 0 | 0 | PS\1445\D381M8FAULT
31 | 8#电震给矿机 | 4 | PS | 1088 | D381M8CURRENT | Float | A | 8#电震给矿机电流 | 0 | 0 | PS\1088\D381M8CURRENT
31 | 8#电震给矿机 | 5 | PS | 1089 | D381M8FREQ | Float | Hz | 8#电震给矿机频率 | 0 | 0 | PS\1089\D381M8FREQ
32 | 9#电震给矿机 | 1 | PS | 1446 | D381M9AUTO | Bool |  | 转换开关 | 0 | 0 | PS\1446\D381M9AUTO | -220.1801¦-7.172936¦108.4931 | 5.088¦150.516¦0.275
32 | 9#电震给矿机 | 2 | PS | 1447 | D381M9RUN | Bool |  | 9#电震给矿机运行 | 0 | 0 | PS\1447\D381M9RUN
32 | 9#电震给矿机 | 3 | PS | 1448 | D381M9FAULT | Bool |  | 9#电震给矿机变频器故障 | 0 | 0 | PS\1448\D381M9FAULT
32 | 9#电震给矿机 | 4 | PS | 1090 | D381M9CURRENT | Float | A | 9#电震给矿机电流 | 0 | 0 | PS\1090\D381M9CURRENT
32 | 9#电震给矿机 | 5 | PS | 1091 | D381M9FREQ | Float | Hz | 9#电震给矿机频率 | 0 | 0 | PS\1091\D381M9FREQ
33 | 10#电震给矿机 | 1 | PS | 1449 | D381M10AUTO | Bool |  | 转换开关 | 0 | 0 | PS\1449\D381M10AUTO | -226.0885¦-6.873168¦108.9572 | 5.776¦156.02¦0.275
33 | 10#电震给矿机 | 2 | PS | 1450 | D381M10RUN | Bool |  | 10#电震给矿机运行 | 0 | 0 | PS\1450\D381M10RUN
33 | 10#电震给矿机 | 3 | PS | 1451 | D381M10FAULT | Bool |  | 10#电震给矿机变频器故障 | 0 | 0 | PS\1451\D381M10FAULT
33 | 10#电震给矿机 | 4 | PS | 1092 | D381M10CURRENT | Float | A | 10#电震给矿机电流 | 0 | 0 | PS\1092\D381M10CURRENT
33 | 10#电震给矿机 | 5 | PS | 1093 | D381M10FREQ | Float | Hz | 10#电震给矿机频率 | 0 | 0 | PS\1093\D381M10FREQ
34 | 11#电震给矿机 | 1 | PS | 1452 | D381M11AUTO | Bool |  | 转换开关 | 0 | 0 | PS\1452\D381M11AUTO | -229.7404¦-6.991645¦109.1916 | 4.229¦158.591¦0.278
34 | 11#电震给矿机 | 2 | PS | 1453 | D381M11RUN | Bool |  | 11#电震给矿机运行 | 0 | 0 | PS\1453\D381M11RUN
34 | 11#电震给矿机 | 3 | PS | 1454 | D381M11FAULT | Bool |  | 11#电震给矿机故障 | 0 | 0 | PS\1454\D381M11FAULT
34 | 11#电震给矿机 | 4 | PS | 1094 | D381M11CURRENT | Float | A | 11#电震给矿机电流 | 0 | 0 | PS\1094\D381M11CURRENT
34 | 11#电震给矿机 | 5 | PS | 1095 | D381M11FREQ | Float | Hz | 11#电震给矿机频率 | 0 | 0 | PS\1095\D381M11FREQ
35 | 12#电震给矿机 | 1 | PS | 1455 | D381M12AUTO | Bool |  | 转换开关 | 0 | 0 | PS\1455\D381M12AUTO | -232.3719¦-7.110132¦108.8155 | 4.229¦158.591¦0.278
35 | 12#电震给矿机 | 2 | PS | 1456 | D381M12RUN | Bool |  | 12#电震给矿机运行 | 0 | 0 | PS\1456\D381M12RUN
35 | 12#电震给矿机 | 3 | PS | 1457 | D381M12FAULT | Bool |  | 12#电震给矿机变频器故障 | 0 | 0 | PS\1457\D381M12FAULT
35 | 12#电震给矿机 | 4 | PS | 1096 | D381M12CURRENT | Float | A | 12#电震给矿机电流 | 0 | 0 | PS\1096\D381M12CURRENT
35 | 12#电震给矿机 | 5 | PS | 1097 | D381M12FREQ | Float | Hz | 12#电震给矿机频率 | 0 | 0 | PS\1097\D381M12FREQ
36 | 13#电震给矿机 | 1 | PS | 1458 | D381M13AUTO | Bool |  | 转换开关 | 0 | 0 | PS\1458\D381M13AUTO | -235.9635¦-7.116355¦109.0233 | 4.229¦158.591¦0.278
36 | 13#电震给矿机 | 2 | PS | 1459 | D381M13RUN | Bool |  | 13#电震给矿机运行 | 0 | 0 | PS\1459\D381M13RUN
36 | 13#电震给矿机 | 3 | PS | 1460 | D381M13FAULT | Bool |  | 13#电震给矿机变频器故障 | 0 | 0 | PS\1460\D381M13FAULT
36 | 13#电震给矿机 | 4 | PS | 1098 | D381M13CURRENT | Float | A | 13#电震给矿机电流 | 0 | 0 | PS\1098\D381M13CURRENT
36 | 13#电震给矿机 | 5 | PS | 1099 | D381M13FREQ | Float | Hz | 13#电震给矿机频率 | 0 | 0 | PS\1099\D381M13FREQ
37 | 中碎破碎机 | 1 | PS | 1461 | S1_A | Bool |  | 中碎破碎机电源跳闸 | 0 | 0 | PS\1461\S1_A | -32.4706¦7.166789¦31.85224 | 4.057¦-28.773¦0.198
37 | 中碎破碎机 | 2 | PS | 1462 | S1_B | Bool |  | 中碎破碎机回油流量低 | 0 | 0 | PS\1462\S1_B
37 | 中碎破碎机 | 3 | PS | 1463 | S1_C | Bool |  | 中碎破碎机进油流量低 | 0 | 0 | PS\1463\S1_C
37 | 中碎破碎机 | 4 | PS | 1464 | S1_D | Bool |  | 中碎破碎机水平轴油泵压力低 | 0 | 0 | PS\1464\S1_D
37 | 中碎破碎机 | 5 | PS | 1465 | S1_E | Bool |  | 中碎破碎机回油温度高 | 0 | 0 | PS\1465\S1_E
37 | 中碎破碎机 | 6 | PS | 1466 | S1_F | Bool |  | 中碎破碎机上臂架轴承温度高 | 0 | 0 | PS\1466\S1_F
37 | 中碎破碎机 | 7 | PS | 1467 | S1_G | Bool |  | 中碎破碎机主润滑油箱油位低 | 0 | 0 | PS\1467\S1_G
37 | 中碎破碎机 | 8 | PS | 1468 | S1_H | Bool |  | 中碎破碎机主润滑系统过滤器堵塞 | 0 | 0 | PS\1468\S1_H
37 | 中碎破碎机 | 9 | PS | 1469 | S1_I | Bool |  | 中碎破碎机水平轴系统过滤器堵塞 | 0 | 0 | PS\1469\S1_I
37 | 中碎破碎机 | 10 | PS | 1470 | S1_J | Bool |  | 中碎破碎机正压防尘风机压力低 | 0 | 0 | PS\1470\S1_J
37 | 中碎破碎机 | 11 | PS | 1471 | S1_K | Bool |  | 中碎破碎机A类报警 | 0 | 0 | PS\1471\S1_K
37 | 中碎破碎机 | 12 | PS | 1472 | S1_L | Bool |  | 中碎破碎机B类报警 | 0 | 0 | PS\1472\S1_L
37 | 中碎破碎机 | 13 | PS | 1473 | S1_N | Bool |  | 中碎破碎机主电机温度高 | 0 | 0 | PS\1473\S1_N
37 | 中碎破碎机 | 14 | PS | 1474 | S1_S | Bool |  | 中碎破碎机电机转速低 | 0 | 0 | PS\1474\S1_S
37 | 中碎破碎机 | 15 | PS | 1475 | S1_T | Bool |  | 中碎破碎机主机运行 | 0 | 0 | PS\1475\S1_T
37 | 中碎破碎机 | 16 | PS | 1476 | S1_Z | Bool |  | 中碎破碎机润滑油站启动 | 0 | 0 | PS\1476\S1_Z
37 | 中碎破碎机 | 17 | PS | 1594 | s1Temp | Bool |  | 中碎破碎机主电机温度正常 | 0 | 0 | PS\1594\s1Temp
37 | 中碎破碎机 | 18 | PS | 1595 | s1Vib | Bool |  | 中碎破碎机主电机振动正常 | 0 | 0 | PS\1595\s1Vib
37 | 中碎破碎机 | 19 | PS | 1602 | s1Temp1 | Float | ℃ | 中碎破碎机主电机温度 | 0 | 80 | PS\1602\s1Temp1
37 | 中碎破碎机 | 20 | PS | 1603 | s1Vib1 | Float | m/s2 | 中碎破碎机主电机振动 | 0 | 0 | PS\1603\s1Vib1
37 | 中碎破碎机 | 21 | PS | 1557 | s1Vib1 | Float | kw | 中碎破碎机功率 | 0 | 0 | PS\1557\s1Vib1
38 | 1#细碎破碎机 | 1 | PS | 1477 | S2_A | Bool |  | 1#细碎破碎机电源跳闸 | 0 | 0 | PS\1477\S2_A | -37.70395¦7.270819¦31.62112 | 2.166¦-27.577¦0.195
38 | 1#细碎破碎机 | 2 | PS | 1478 | S2_B | Bool |  | 1#细碎破碎机回油流量低 | 0 | 0 | PS\1478\S2_B
38 | 1#细碎破碎机 | 3 | PS | 1479 | S2_C | Bool |  | 1#细碎破碎机进油流量低 | 0 | 0 | PS\1479\S2_C
38 | 1#细碎破碎机 | 4 | PS | 1480 | S2_D | Bool |  | 1#细碎破碎机水平轴油泵压力低 | 0 | 0 | PS\1480\S2_D
38 | 1#细碎破碎机 | 5 | PS | 1481 | S2_E | Bool |  | 1#细碎破碎机回油温度高 | 0 | 0 | PS\1481\S2_E
38 | 1#细碎破碎机 | 6 | PS | 1482 | S2_F | Bool |  | 1#细碎破碎机上臂架轴承温度高 | 0 | 0 | PS\1482\S2_F
38 | 1#细碎破碎机 | 7 | PS | 1483 | S2_G | Bool |  | 1#细碎破碎机主润滑油箱油位低 | 0 | 0 | PS\1483\S2_G
38 | 1#细碎破碎机 | 8 | PS | 1484 | S2_H | Bool |  | 1#细碎破碎机主润滑系统过滤器堵塞 | 0 | 0 | PS\1484\S2_H
38 | 1#细碎破碎机 | 9 | PS | 1485 | S2_I | Bool |  | 1#细碎破碎机水平轴系统过滤器堵塞 | 0 | 0 | PS\1485\S2_I
38 | 1#细碎破碎机 | 10 | PS | 1486 | S2_J | Bool |  | 1#细碎破碎机正压防尘风机压力低 | 0 | 0 | PS\1486\S2_J
38 | 1#细碎破碎机 | 11 | PS | 1487 | S2_K | Bool |  | 1#细碎破碎机A类报警 | 0 | 0 | PS\1487\S2_K
38 | 1#细碎破碎机 | 12 | PS | 1488 | S2_L | Bool |  | 1#细碎破碎机B类报警 | 0 | 0 | PS\1488\S2_L
38 | 1#细碎破碎机 | 13 | PS | 1489 | S2_N | Bool |  | 1#细碎破碎机主电机温度高 | 0 | 0 | PS\1489\S2_N
38 | 1#细碎破碎机 | 14 | PS | 1490 | S2_S | Bool |  | 1#细碎破碎机电机转速低 | 0 | 0 | PS\1490\S2_S
38 | 1#细碎破碎机 | 15 | PS | 1491 | S2_T | Bool |  | 1#细碎破碎机主机运行 | 0 | 0 | PS\1491\S2_T
38 | 1#细碎破碎机 | 16 | PS | 1492 | S2_Z | Bool |  | 1#细碎破碎机润滑油站启动 | 0 | 0 | PS\1492\S2_Z
38 | 1#细碎破碎机 | 17 | PS | 1596 | s2Temp | Bool |  | 1#细碎破碎机主电机温度正常 | 0 | 0 | PS\1596\s2Temp
38 | 1#细碎破碎机 | 18 | PS | 1597 | s2Vib | Bool |  | 1#细碎破碎机主电机振动正常 | 0 | 0 | PS\1597\s2Vib
38 | 1#细碎破碎机 | 19 | PS | 1604 | s2Temp1 | Float | ℃ | 1#细碎破碎机主电机温度 | 0 | 80 | PS\1604\s2Temp1
38 | 1#细碎破碎机 | 20 | PS | 1605 | s2Vib1 | Float | m/s2 | 1#细碎破碎机主电机振动 | 0 | 0 | PS\1605\s2Vib1
38 | 1#细碎破碎机 | 21 | PS | 1558 | s2Vib1 | Float | kw | 1#细碎破碎机功率 | 0 | 0 | PS\1558\s2Vib1
39 | 2#细碎破碎机 | 1 | PS | 1493 | S3_A | Bool |  | 2#细碎破碎机电源跳闸 | 0 | 0 | PS\1493\S3_A | -44.27813¦6.958556¦31.9157 | 2.166¦-32.561¦0.195
39 | 2#细碎破碎机 | 2 | PS | 1494 | S3_B | Bool |  | 2#细碎破碎机回油流量低 | 0 | 0 | PS\1494\S3_B
39 | 2#细碎破碎机 | 3 | PS | 1495 | S3_C | Bool |  | 2#细碎破碎机进油流量低 | 0 | 0 | PS\1495\S3_C
39 | 2#细碎破碎机 | 4 | PS | 1496 | S3_D | Bool |  | 2#细碎破碎机水平轴油泵压力低 | 0 | 0 | PS\1496\S3_D
39 | 2#细碎破碎机 | 5 | PS | 1497 | S3_E | Bool |  | 2#细碎破碎机回油温度高 | 0 | 0 | PS\1497\S3_E
39 | 2#细碎破碎机 | 6 | PS | 1498 | S3_F | Bool |  | 2#细碎破碎机上臂架轴承温度高 | 0 | 0 | PS\1498\S3_F
39 | 2#细碎破碎机 | 7 | PS | 1499 | S3_G | Bool |  | 2#细碎破碎机主润滑油箱油位低 | 0 | 0 | PS\1499\S3_G
39 | 2#细碎破碎机 | 8 | PS | 1500 | S3_H | Bool |  | 2#细碎破碎机主润滑系统过滤器堵塞 | 0 | 0 | PS\1500\S3_H
39 | 2#细碎破碎机 | 9 | PS | 1501 | S3_I | Bool |  | 2#细碎破碎机水平轴系统过滤器堵塞 | 0 | 0 | PS\1501\S3_I
39 | 2#细碎破碎机 | 10 | PS | 1502 | S3_J | Bool |  | 2#细碎破碎机正压防尘风机压力低 | 0 | 0 | PS\1502\S3_J
39 | 2#细碎破碎机 | 11 | PS | 1503 | S3_K | Bool |  | 2#细碎破碎机A类报警 | 0 | 0 | PS\1503\S3_K
39 | 2#细碎破碎机 | 12 | PS | 1504 | S3_L | Bool |  | 2#细碎破碎机B类报警 | 0 | 0 | PS\1504\S3_L
39 | 2#细碎破碎机 | 13 | PS | 1505 | S3_N | Bool |  | 2#细碎破碎机主电机温度高 | 0 | 0 | PS\1505\S3_N
39 | 2#细碎破碎机 | 14 | PS | 1506 | S3_S | Bool |  | 2#细碎破碎机电机转速低 | 0 | 0 | PS\1506\S3_S
39 | 2#细碎破碎机 | 15 | PS | 1507 | S3_T | Bool |  | 2#细碎破碎机主机运行 | 0 | 0 | PS\1507\S3_T
39 | 2#细碎破碎机 | 16 | PS | 1508 | S3_Z | Bool |  | 2#细碎破碎机润滑油站启动 | 0 | 0 | PS\1508\S3_Z
39 | 2#细碎破碎机 | 17 | PS | 1598 | s3Temp | Bool |  | 2#细碎破碎机主电机温度正常 | 0 | 0 | PS\1598\s3Temp
39 | 2#细碎破碎机 | 18 | PS | 1599 | s3Vib | Bool |  | 2#细碎破碎机主电机振动正常 | 0 | 0 | PS\1599\s3Vib
39 | 2#细碎破碎机 | 19 | PS | 1606 | s3Temp1 | Float | ℃ | 2#细碎破碎机主电机温度 | 0 | 80 | PS\1606\s3Temp1
39 | 2#细碎破碎机 | 20 | PS | 1607 | s3Vib1 | Float | m/s2 | 2#细碎破碎机主电机振动 | 0 | 0 | PS\1607\s3Vib1
39 | 2#细碎破碎机 | 21 | PS | 1559 | s3Vib1 | Float | kw | 2#细碎破碎机功率 | 0 | 0 | PS\1559\s3Vib1
40 | 3#细碎破碎机 | 1 | PS | 1509 | S4_A | Bool |  | 3#细碎破碎机电源跳闸 | 0 | 0 | PS\1509\S4_A | -48.75144¦7.085409¦31.55861 | 2.166¦-32.561¦0.195
40 | 3#细碎破碎机 | 2 | PS | 1510 | S4_B | Bool |  | 3#细碎破碎机回油流量低 | 0 | 0 | PS\1510\S4_B
40 | 3#细碎破碎机 | 3 | PS | 1511 | S4_C | Bool |  | 3#细碎破碎机进油流量低 | 0 | 0 | PS\1511\S4_C
40 | 3#细碎破碎机 | 4 | PS | 1512 | S4_D | Bool |  | 3#细碎破碎机水平轴油泵压力低 | 0 | 0 | PS\1512\S4_D
40 | 3#细碎破碎机 | 5 | PS | 1513 | S4_E | Bool |  | 3#细碎破碎机回油温度高 | 0 | 0 | PS\1513\S4_E
40 | 3#细碎破碎机 | 6 | PS | 1514 | S4_F | Bool |  | 3#细碎破碎机上臂架轴承温度高 | 0 | 0 | PS\1514\S4_F
40 | 3#细碎破碎机 | 7 | PS | 1515 | S4_G | Bool |  | 3#细碎破碎机主润滑油箱油位低 | 0 | 0 | PS\1515\S4_G
40 | 3#细碎破碎机 | 8 | PS | 1516 | S4_H | Bool |  | 3#细碎破碎机主润滑系统过滤器堵塞 | 0 | 0 | PS\1516\S4_H
40 | 3#细碎破碎机 | 9 | PS | 1517 | S4_I | Bool |  | 3#细碎破碎机水平轴系统过滤器堵塞 | 0 | 0 | PS\1517\S4_I
40 | 3#细碎破碎机 | 10 | PS | 1518 | S4_J | Bool |  | 3#细碎破碎机正压防尘风机压力低 | 0 | 0 | PS\1518\S4_J
40 | 3#细碎破碎机 | 11 | PS | 1519 | S4_K | Bool |  | 3#细碎破碎机A类报警 | 0 | 0 | PS\1519\S4_K
40 | 3#细碎破碎机 | 12 | PS | 1520 | S4_L | Bool |  | 3#细碎破碎机B类报警 | 0 | 0 | PS\1520\S4_L
40 | 3#细碎破碎机 | 13 | PS | 1521 | S4_N | Bool |  | 3#细碎破碎机主电机温度高 | 0 | 0 | PS\1521\S4_N
40 | 3#细碎破碎机 | 14 | PS | 1522 | S4_S | Bool |  | 3#细碎破碎机电机转速低 | 0 | 0 | PS\1522\S4_S
40 | 3#细碎破碎机 | 15 | PS | 1523 | S4_T | Bool |  | 3#细碎破碎机主机运行 | 0 | 0 | PS\1523\S4_T
40 | 3#细碎破碎机 | 16 | PS | 1524 | S4_Z | Bool |  | 3#细碎破碎机润滑油站启动 | 0 | 0 | PS\1524\S4_Z
40 | 3#细碎破碎机 | 17 | PS | 1600 | s4Temp | Bool |  | 3#细碎破碎机主电机温度正常 | 0 | 0 | PS\1600\s4Temp
40 | 3#细碎破碎机 | 18 | PS | 1601 | s4Vib | Bool |  | 3#细碎破碎机主电机振动正常 | 0 | 0 | PS\1601\s4Vib
40 | 3#细碎破碎机 | 19 | PS | 1608 | s4Temp1 | Float | ℃ | 3#细碎破碎机主电机温度 | 0 | 80 | PS\1608\s4Temp1
40 | 3#细碎破碎机 | 20 | PS | 1609 | s4Vib1 | Float | m/s2 | 3#细碎破碎机主电机振动 | 0 | 0 | PS\1609\s4Vib1
40 | 3#细碎破碎机 | 21 | PS | 1560 | s4Vib1 | Float | kw | 3#细碎破碎机功率 | 0 | 0 | PS\1560\s4Vib1
41 | 3#布料小车位置 | 1 | PS | 0 | Xc3Location1 | Bool |  | 小车位置1 | 0 | 0 | PS\0\Xc3Location1 | -239.0278¦27.31723¦35.06342 | 1.994¦49.773¦0.225
41 | 3#布料小车位置 | 2 | PS | 0 | Xc3Location2 | Bool |  | 小车位置2 | 0 | 0 | PS\0\Xc3Location2
41 | 3#布料小车位置 | 3 | PS | 0 | Xc3Location3 | Bool |  | 小车位置3 | 0 | 0 | PS\0\Xc3Location3
41 | 3#布料小车位置 | 4 | PS | 0 | Xc3Location4 | Bool |  | 小车位置4 | 0 | 0 | PS\0\Xc3Location4
41 | 3#布料小车位置 | 5 | PS | 0 | Xc3Location5 | Bool |  | 小车位置5 | 0 | 0 | PS\0\Xc3Location5
41 | 3#布料小车位置 | 6 | PS | 0 | Xc3Location6 | Bool |  | 小车位置6 | 0 | 0 | PS\0\Xc3Location6
41 | 3#布料小车位置 | 7 | PS | 0 | Xc3Location7 | Bool |  | 小车位置7 | 0 | 0 | PS\0\Xc3Location7
41 | 3#布料小车位置 | 8 | PS | 0 | Xc3Location8 | Bool |  | 小车位置8 | 0 | 0 | PS\0\Xc3Location8
41 | 3#布料小车位置 | 9 | PS | 0 | Xc3Run1 | Bool |  | 小车正转 | 0 | 0 | PS\0\Xc3Run1
41 | 3#布料小车位置 | 10 | PS | 0 | Xc3Run2 | Bool |  | 小车反转 | 0 | 0 | PS\0\Xc3Run2
41 | 3#布料小车位置 | 11 | PS | 0 | Xc3Flt | Bool |  | 小车故障 | 0 | 0 | PS\0\Xc3Flt
42 | 7#布料小车位置 | 12 | PS | 0 | Xc7Location1 | Bool |  | 小车位置1 | 0 | 0 | PS\0\Xc7Location1 | -54.52415¦28.56791¦2.836307 | -1.1¦-127.694¦0.177
42 | 7#布料小车位置 | 1 | PS | 0 | Xc7Location2 | Bool |  | 小车位置2 | 0 | 0 | PS\0\Xc7Location2
42 | 7#布料小车位置 | 2 | PS | 0 | Xc7Location3 | Bool |  | 小车位置3 | 0 | 0 | PS\0\Xc7Location3
42 | 7#布料小车位置 | 3 | PS | 0 | Xc7Location4 | Bool |  | 小车位置4 | 0 | 0 | PS\0\Xc7Location4
42 | 7#布料小车位置 | 4 | PS | 0 | Xc7Location5 | Bool |  | 小车位置5 | 0 | 0 | PS\0\Xc7Location5
42 | 7#布料小车位置 | 5 | PS | 0 | Xc7Location6 | Bool |  | 小车位置6 | 0 | 0 | PS\0\Xc7Location6
42 | 7#布料小车位置 | 6 | PS | 0 | Xc3Run1 | Bool |  | 小车正转 | 0 | 0 | PS\0\Xc3Run1
42 | 7#布料小车位置 | 7 | PS | 0 | Xc3Run2 | Bool |  | 小车反转 | 0 | 0 | PS\0\Xc3Run2
42 | 7#布料小车位置 | 8 | PS | 0 | Xc3Flt | Bool |  | 小车故障 | 0 | 0 | PS\0\Xc3Flt